## INTRO
rev 5.06 |  |  | 2024-02-09
www.davidecicchini.it |  | www.radicsol.it
VAI AL VIDEO TUTORIAL CLICCA QUI
SOFTWARE PER IL DIMENSIONAMENTO DEL SISTEMA RADICSOL PER L'ATTACCO A TERRA DELLE PARETI IN LEGNO CON IL CRITERIO SISMICO DELLA GERARCHIA DELLE RESISTENZE SECONDO NTC 2018 E IN CONDIZIONE NON DISSIPATIVA
- INPUT DATI
- VERIFICHE
- RELAZIONE DI VERIFICA CORDOLO CON SPIEGAZIONE TEORICA
- RELAZIONE DI VERIFICA CORDOLO E STAFFE COMPLETA
- REPORT RIEPILOGO CARPENTERIE
CONTROLLA SEMPRE L'ULTIMA VERSIONE DISPONIBILE: CLICCA QUI

## INPUT DATI
INPUT DATI
inserire i dati nelle celle di colore verde
1- Input parete
Definire il nome parete |  |  |  | NOME | numero PARETE |  | CONTROLLO VERIFICHE
Lunghezza della parete |  |  |  | L | 2950
Sforzo normale sollecitante sulla parete (solo compressione, valori positivi) "COMB. SISMICA" |  |  |  | Ned | 25
Taglio sollecitante nel piano alla base della parete "COMB. SISMICA" |  |  |  | Ved | 55
Momento sollecitante nel piano, alla base della parete "COMB. SISMICA" |  |  |  | Med | 65
Classe di servizio (vedi Tab.4.4.II) |  |  |  | CS | Classe 2
k.mod (il valore deve essere definito manualmente vedi Tab.4.4.IV NTC18) |  |  |  | Kmod | 1.1
Coef. di resistenza del mat. (il valore deve essere definito manualmente vedi Tab.4.4.III NTC18) |  |  |  | gML | 1.5
Fattore di sovraresistenza dell'unione |  |  | 1.3 | gRD | CD"B" [TAB 7.2.I NTC18]
Impostare il numero di piastre SPL-20 manualmente? |  |  |  | automatico | no
Numero di piastre SPL20 (selezionare solo se l'impostazione precedente è su manuale) |  |  |  | N,SPL20 manual | 1
2- Input piastra a taglio SLP20
Diametro ferro armatura FeB450c per ancoraggio in fondazione |  |  |  | ds | 12
Tensione tangenziale di aderenza della resina di ancoraggio (valore derivante da scheda tecnica) |  |  |  | fbd,res | 2.8
SCHEMI CHIODATURE SLP20
VISUALIZZA REPORT PROVE DISTRUTTIVE
|  | consigliato per CD"A" e CD"B" |  | consigliato per CD"B" e ND | consigliato per ND |  | CONTROLLO VERIFICHE
Scelta schema di chiodatura |  |  |  | schema | B
Scelta connettore |  |  |  | tipologia | chiodo anker
Scelta caratteristiche connettore |  |  |  | tipo | 3
|  |  |  | Caratteristiche connettore scelto | CHIODO ANKER
Config. A e D con ferri di ripresa | no |  | diametro | 4 | diametro | 4
|  |  | lunghezza | 50 | lunghezza | 60
Numero di Piastre calcolate | 4 |  | Rv,k | 2.3 | Rv,k | 2.49
3- Input cordolo RADICSOL
Tipo di cordolo |  |  |  | cordolo | RADICSOL 140 |  | CONTROLLO VERIFICHE
Classe di resistenza del calcestruzzo |  |  |  | Classe | C25/30
Numero di spinotti per dente |  |  |  | ns | 1
Passo spinotti (400=Spinotto/i su ogni dente) |  |  |  | passo | 400
Diametro dello spinotto |  |  |  | db | 12
Tipo di acciaio dello spinotto |  |  |  | tipo acc. | Fe B450c
Numero di ferri ripartitori |  |  |  | nfr | 1
Spessore Fondazione (necessario per definire la lunghezza massima dell'ancoraggio a terra) |  |  |  | Pplate | 300
Diametro dell'armatura longitudinale di ripartizione, tipo Fe B450c |  |  |  | dfl | 10
Copriferro laterale D |  |  |  | D max | 35mm
Ancoraggio perno P a taglio |  |  |  | P max | 150mm
Altezza corrente ferro ripartitore H (ESCLUSA REGOLAZIONE CASSERO) |  |  |  | reg. | 160mm + reg.
4- Input piastra a sollevamento HD50
Diametro ferro armatura FeB450c per ancoraggio in fondazione |  |  |  | ds | 16 |  | CONTROLLO VERIFICHE
Tensione tangenziale di aderenza della resina di ancoraggio (valore derivante da scheda tecnica) |  |  |  | fbd,res | 2.8
Distanza max bordo sx della parete dall'asse dell'hold down (min 40mm) |  |  |  | dist sx | 40
Distanza max bordo dx della parete dall'asse dell'hold down (min 40mm) |  |  |  | dis dx | 40
Interasse per hold down successivi a quelli estremi, per installazioni multiple (eventuali) |  |  |  | int | 80
Numero di hold down per estremo | HD adiacenti su ogni estremo | n. HD50 tot | 4 | nhd | 2
Applicazione hold down accoppiati interno/esterno? |  |  |  | esterno/interno | no
SCHEMI CHIODATURE HD50
Scelta schema di chiodatura |  |  |  | schema | B |  | CONTROLLO VERIFICHE
Scelta connettore |  |  |  | tipologia | chiodo anker
Scelta caratteristiche connettore |  |  |  | tipo | 3
|  |  |  | Caratteristiche connettore scelto | CHIODO ANKER
|  |  | diametro | 5 | d | 4
|  |  | lunghezza | 35 | L | 60
|  |  | Rv,k | 1.2 | Rv,k | 2.49
Note on H16: RADICSOL: Si consiglia di verificare tutte le combinazioni SLV a cui corrispondono rispettivamente:Tpmax; Mpmax; Nmin; Nmax; rispettando il seguente ordine.
Note on H20: Davide Cicchini: Si consiglia di effettuare le verifiche con kmod per azioni istantanee

## VERIFICHE
RAPPORTO VERIFICHE DI RESISTENZA
1-Verifica connessione Cordolo RADICSOL - Fondazione | [5 empty] | coef. di verfica
(2° gerarchia SPL20) | 1-1 verifica calcestruzzo (CORE FAILURE) |  |  |  | verificato | 0.51679 | VAI ALLA VERIFICA
2- Verifica Piastra a taglio RADICSOL SLP20 |  |  | *N.SPL20: | 4
(1° gerarchia SPL20) | 2-1 verifica connessione lato legno |  |  |  | verificato | 0.97038 | VAI ALLA VERIFICA
(3° gerarchia SPL20) | 2-2 verifica acciaio piastra
|  | 2-2-1 VERIFICA RIFOLLAMENTO |  |  | verificato | 0.34503 | VAI ALLA VERIFICA
|  | 2-2-2 VERIFICA STRAPPO LAMIERA |  |  | verificato | 0.1785 | VAI ALLA VERIFICA
|  | 2-2-3 VERIFICA TAGLIO PERNI |  |  | verificato | 0.42831 | VAI ALLA VERIFICA
|  | 2-2-4 VERIFICA SALDATURA PERNI |  |  | verificato | 0.27199 | VAI ALLA VERIFICA
(4° gerarchia SPL20) | 2-3 verifica verticale calcestruzzo |  |  |  | verificato | 0.87457 | VAI ALLA VERIFICA
3- Verifica Piastra a sollevamento RADICSOL HD50 |  |  | *N.HD50: | 4
(1° gerarchia HD50) | 3-1 verifica connessione lato legno |  |  |  | verificato | 0.57147 | VAI ALLA VERIFICA
(2° gerarchia HD50) | 3-2 verifica acciaio piastra
|  | 3-2-1 VERIFICA RIFOLLAMENTO E TAGLIO |  |  | verificato | 0.86257 | VAI ALLA VERIFICA
|  | 3-2-2 VERIFICA STRAPPO LAMIERA |  |  | verificato | 0.54259 | VAI ALLA VERIFICA
|  | 3-2-3 VERIFICA TAGLIO PERNI |  |  | verificato | 0.57585 | VAI ALLA VERIFICA
|  | 3-2-4 VERIFICA SALDATURA PERNI |  |  | verificato | 0.54135 | VAI ALLA VERIFICA
4 Verifica ancoraggi in fondazione
(5° gerarchia SPL20) | 4-1 Calcolo ancoraggio ferri di ripresa SLP20(eventuali) |  |  |  | verificato | 0.87254 | VAI ALLA VERIFICA
(3° gerarchia HD50) | 4-2 Calcolo ancoraggio ferri di ripresa HD50 |  |  |  | verificato | 0.98013 | VAI ALLA VERIFICA
5- Verifica a compressione cordolo Radicsol |  |  |  |  | verificato | 0.047633 | VAI ALLA VERIFICA
1-Verifica connessione Cordolo RADICSOL - Fondazione
RIEPILOGO DATI:
CORDOLO | CLS | TIPO ARMATURE | DIM.SPINOTTO | PASSO SPINOTTI | SPINOTTI PER DENTE | Lunghezza PARETE | ARM.LONG DI RIPARTIZIONE
RADICSOL 140 | C25/30 | Fe B450c | 12 | 400 | 1 | 2.95 | 10
1-1 VERIFICA CALCESTRUZZO del cordolo - azione parallela all'asse longitudinale | [7 empty] | BACK
Copriferro laterale D |  |  |  |  | max | 35mm
Ancoraggio perno P a taglio |  |  |  |  | max | 150mm
Altezza corrente ferro ripartitore H |  |  |  |  | reg. | 160mm + reg.
Resistenza dell'unione lato legno in cond. di gerarchia: VRK_legno x kmod x γRD |  |  |  |  | Ved,G.legno | 110.5241
Taglio di calcolo su ogni spinotto (ripartizione plastica delle azioni) |  |  |  |  | Ved,1 | 14.9863
Numero complessivo degli spinotti collaboranti (incluso ferri piastre SPL20) |  |  |  |  | ns | 15.375
Vrd relativamente al singolo spinotto |  |  |  |  | VRd,cord.1 | 13.91
Vrd della connessione |  |  |  |  | VRd,cord.tot | 213.866 |  | BACK
Collasso di tipo duttile per snervamento della barra e contemporaneo collasso del calcestruzzo, quando la barra agisce contro il nucleo di calcestruzzo
← MODIFICA I DATI
Ved,G.legno ≤ VRd,cord.tot | [5 empty] | verificato |  | ← MODIFICA I DATI
110.5241 | ≤ | 213.866
2-Verifica piastra a taglio RADICSOL SLP20 | [7 empty] | BACK
Acciaio della piastra | [5 empty] | S275 | JR
Resistenza allo snervamento | [5 empty] | fyk | 275
Resistenza a rottura | [5 empty] | ftk | 430
RIEPILOGO DATI:
N° PIASTRE | SCHEMA CHIODATURA |  | CHIODO ANKER | Rvk CHIODI | TIPO DI VERIFICA RESISTENZA
4 | B |  | 8 | 2.49 | FERRO DI RIPRESA AGGANCIATO AL PERNO
2-1 VERIFICA CONNESSIONE LATO LEGNO | [7 empty] | BACK
Tipo di connessione | [5 empty] | CHIODO ANKER
diametro | [5 empty] | d | 4
lunghezza | [5 empty] | L | 60
Coefficiente di sicurezza del legno | [5 empty] | gML | 1.5
Coefficiente correttivo |  |  | Classe di servizio 2 |  |  | Kmod | 1.1
Res. a taglio caratteristica |  | CHIODO ANKER |  |  |  | Rv,k.ch | 2.49
Res. a taglio di calcolo |  | CHIODO ANKER |  |  |  | Rv,d.ch | 1.826
n° di | CHIODO ANKER |  | per piastra SPL20, num.connettori efficaci |  |  | nch,SPL,eff | 7.76
Resistenza caratteristica della singola unione legno-acciaio | [5 empty] | Rv,k.ch.tot | 19.3224
Resistenza di calcolo della singola unione legno-acciaio | [5 empty] | Rv,d.ch.tot | 14.1698
Numero complessivo di piastre | [5 empty] | np | 4
Taglio sollecitante di progetto | [5 empty] | Ved | 55
Resistenza complessiva delle unioni | [5 empty] | Vrd, legno | 56.679 | BACK
Ved ≤ Vrd, legno | [5 empty] | verificato
55 | ≤ | 56.679 | [5 empty] | ← MODIFICA I DATI
2-2 VERIFICA ACCIAIO PIASTRA | [7 empty] | BACK
Acciaio della piastra | [5 empty] | S275 | JR
Spessore piastra | [5 empty] | t | 3
Resistenza allo snervamento | [5 empty] | fyk | 275
Resistenza a rottura | [5 empty] | ftk | 430
2-2-1 Verifica rifollamento e taglio chiodi nell'acciaio | [7 empty] | BACK
Diametro | CHIODO ANKER |  |  |  |  | d | 4
Spessore piastra SPL20 | [5 empty] | t | 3
Coefficiente di sicurezza acciaio | [5 empty] | gM2 | 1.25
Foro piastra | [5 empty] | d0 | 5
Coef. Alpha | [5 empty] | a | 1
Coef. K | [5 empty] | k | 2.5
Resistenza al rifollamento formula 4.2.67 NTC18 | [5 empty] | Fb,Rd | 10.32
Taglio sul singolo chiodo in condizione di gerarchia: Rv,k.ch x kmod x γRD | [5 empty] | Ved,1,G.ch | 3.5607
Ved,1,G.ch ≤ Fb,Rd | [5 empty] | verificato |  | BACK
3.5607 | ≤ | 10.32
2-2-2 Verifica strappo lamiera | [7 empty] | BACK
Sezione di minima resistenza | [5 empty] | Anetta | 450
Coefficiente di sicurezza acciaio | [5 empty] | gM2 | 1.25
Resistenza allo strappo della lamiera | [5 empty] | Fbs,Rd | 154.8
Taglio trasmesso dall'unione lgn-acc in condizione di gerarchia: Rv,k.ch.tot x kmod x γRD | [5 empty] | Ved,G.legno | 27.631
Ved,G.legno ≤ Fbs,Rd | [5 empty] | verificato |  | BACK
27.631 | ≤ | 154.8
2-2-3 Verifica a taglio perni | [7 empty] | BACK
Diametro perni | [5 empty] | dp | 12
Resistenza ultima acciaio tipo 8.8 dei perni | [5 empty] | ftb | 800
Area resistente | [5 empty] | Ares (mm2) | 84
Coefficiente di sicurezza acciaio | [5 empty] | gM2 | 1.25
Resistenza a taglio del perno formula 4.2.71 NTC18 | [5 empty] | Fv,Rd | 32.256
Taglio sul singolo perno in condizione di gerarchia: Rv,k.ch x kmod x γRD | [5 empty] | Ved,G.pernSPL,o | 13.8155
Ved,G.pernSPL,o ≤ Fv,Rd | [5 empty] | verificato |  | BACK
13.8155 | ≤ | 32.256
2-2-4 Verifica saldatura dado di attacco per il perno SPL20 | [7 empty] | BACK
Diametro perni | [5 empty] | dp | 12
Semiperimetro dado M12 | [5 empty] | pd | 32.91
Taglio sul semiperimetro in condizione di gerarchia: Rv,d.ch x γRD x 0,5 | [5 empty] | Ved,G.pern,sald | 6.9078
Componente delle forza parellela al cordone | [5 empty] | T // | 4.6052
Componente delle forza ortogonale al cordone | [5 empty] | T ˫ | 3.9882
Numero di cordoni d'angolo | [5 empty] | n,cord | 1
Larghezza del cordone d'angolo | [5 empty] | b | 5
Sezione di gola | [5 empty] | a | 3.5355
Coefficiente di sicurezza acciaio | [5 empty] | gM2 | 1.25
tensione tangenziale parellela al cordone | [5 empty] | t // | 39.5788
tensione tangenziale ortogonale al cordone | [5 empty] | t ˫ | 34.2763
tensione tangenziale ottaedrica | [5 empty] | t | 52.3579
Coefficiente beta 1 | [5 empty] | b1 | 0.7
Coefficiente beta 2 | [5 empty] | b2 | 0.85
Formula 4.2.84 NTC18 | [5 empty] | b1∙fyk | 192.5
Formula 4.2.85 NTC18 | [5 empty] | b2∙fyk | 233.75
t ≤ | b1∙fyk | Formula 4.2.84 NTC18 |  | coef. Ver: | 0.27199 | verificato |  | BACK
n ˫ + t ˫ ≤ | b2∙fyk | Formula 4.2.85 NTC18 |  | coef. Ver: | 0.14664 | verificato
2-3 VERIFICA VERTICALE CALCESTRUZZO: azione verticale perni piastra | [7 empty] | BACK
Taglio vert. | cond. di gerarchia: |  | Rv,k.ch.tot x kmod x γRD |  | (SPLITTING) | Ved,G.pern,v | 28.8975
Copriferro verticale |  | 110 | d ferro FeB450c per ancoraggio in fondaz |  |  | ds | 12
Resistenza della connessione in direzione verticale | [5 empty] | VRd,conn.v | 33.0418
Config. 2 - MIN (Res. a trazione del ferro di ripresa; Res. A taglio del perno piastra SPL20;SPLITTING DA PROVE SPERIMENTALI)+Res. splitting vert
Resistenza garantita dal ferro di ripresa ancorato tramite barra in fondazione | [7 empty] | BACK
Ved,G.pern,v ≤ VRd,cord.v | [5 empty] | verificato
28.8975 | ≤ | 33.0418 | [5 empty] | ← MODIFICA I DATI
3- Verifica piastra a sollevamento RADICSOL HOLD DOWN HD50 | [7 empty] | BACK
Acciaio della piastra | [5 empty] | S275 | JR
Spessore piastra | [5 empty] | t | 3
Resistenza allo snervamento | [5 empty] | fyk | 275
Resistenza a rottura | [5 empty] | ftk | 430
RIEPILOGO DATI:
N° PIASTRE | SCHEMA CHIODATURA |  | CHIODO ANKER | Rvk CHIODI | FERRO ARMAT. | DIAMETRO | Ved,sol
4 | B |  | 12 | 2.49 | FeB450c | 16 | 17.8035
3-1 VERIFICA CONNESSIONE LATO LEGNO | [7 empty] | BACK
Tipo di connessione | [5 empty] | CHIODO ANKER
diametro | [5 empty] | d | 4
lunghezza | [5 empty] | L | 60
Coefficiente di sicurezza legno | [5 empty] | gML | 1.5
Coefficiente correttivo |  |  | Classe di servizio 2 |  |  | Kmod | 1.1
Res. a taglio caratteristica |  | CHIODO ANKER |  |  |  | Rv,k.ch | 2.49
Res. a taglio di calcolo |  | CHIODO ANKER |  |  |  | Rv,d.ch | 1.826
n° di | CHIODO ANKER |  | per HD50, efficaci |  |  | nch,hd,eff | 9.75
Resistenza caratteristica dell'unione legno-acciaio | [5 empty] | Vrk, legno hd | 24.2775
Resistenza di calcolo dell'unione legno-acciaio | [5 empty] | Vrd, legno hd | 17.8035
Numero complessivo di hd installati sul cordolo RADICSOL per lato | [5 empty] | np | 4
Accoppiamento esterno/interno? | [6 empty] | no
(porzione compressa) Posizione asse neutro sul cordolo partendo dal bordo sollevato | [5 empty] | x,cord | 726.7325
Momento sollecitante nel piano della parete, riferito alla base. | [5 empty] | Med | 65
Momento resistente nel piano della parete, riferito alla base. | [5 empty] | Mrd,lgn | 113.7422
Posizionamento geometrico hold down: | [5 empty] | verificato |  | BACK
Med ≤ Mrd,lgn |  |  |  | rottura | campo 2 | verificato |  | ← MODIFICA I DATI
65 | ≤ | 113.7422
3-2 VERIFICA ACCIAIO PIASTRA | [7 empty] | BACK
Acciaio della piastra | [5 empty] | S275 | JR
Resistenza allo snervamento | [5 empty] | fyk | 275
Resistenza a rottura | [5 empty] | ftk | 430
3-2-1 Verifica rifollamento e taglio chiodi nell'acciaio | [7 empty] | BACK
Diametro | CHIODO ANKER |  |  |  |  | d | 4
Spessore piastra HD50 | [5 empty] | t | 3
Coefficiente di sicurezza acciaio | [5 empty] | gM2 | 1.25
Foro piastra | [5 empty] | d0 | 5
Resistenza a taglio caratteristica |  |  | CHIODO ANKER |  |  | Rv,k.ch | 2.49
Coef. Alpha | [5 empty] | a | 0.4
Coef. K | [5 empty] | k | 2.5
Resistenza al rifollamento formula 4.2.67 NTC18 | [5 empty] | Fb,hd,Rd | 4.128
Taglio sul singolo chiodo in condizione di gerarchia: Rv,k.ch x kmod x γRD | [5 empty] | Ved,1HD,G.ch | 3.5607
Ved,1HD,G.ch ≤ Fb,hd,Rd | [5 empty] | verificato |  | BACK
3.5607 | ≤ | 4.128
3-2-2 Verifica strappo lamiera | [7 empty] | BACK
Sezione di minima resistenza | [5 empty] | Anetta | 186
Coefficiente di sicurezza acciaio | [5 empty] | gM2 | 1.25
Resistenza allo strappo della lamiera | [5 empty] | Fbs,hd,Rd | 63.984
Azione di sollevamento in condizione di gerarchia: Vrd, legno hd x kmod x γRD | [5 empty] | Ved,G.sol | 34.7168
Ved,G.sol ≤ Fbs,hd,Rd | [5 empty] | verificato |  | BACK
34.7168 | ≤ | 63.984
3-2-3 Verifica taglio perni | [7 empty] | BACK
Diametro perni | [5 empty] | dp | 16
Resistenza ultima acciaio tipo 8.8 dei perni | [5 empty] | ftb | 800
Area resistente | [5 empty] | Ares (mm2) | 157
Coefficiente di sicurezza acciaio | [5 empty] | gM2 | 1.25
Resistenza a taglio del perno formula 4.2.71 NTC18 | [5 empty] | Fv,hd,Rd | 60.288
Taglio sul perno in condizione di gerarchia: Rv,d.ch X γRD | [5 empty] | Ved,G.pernHD,o | 34.7168
Ved,G.pernHD,o ≤ Fv,hd,Rd | [5 empty] | verificato |  | BACK
34.7168 | ≤ | 60.288
3-2-4 Verifica saldatura dado di attacco per il perno HD50 | [7 empty] | BACK
Diametro perni | [5 empty] | dp | 16
Semiperimetro dado M16 | [5 empty] | pd | 41.55
Taglio sul semiperimetro in condizione di gerarchia: Rv,d.ch x γRD x0,5 | [5 empty] | Ved,G.pern,sald | 17.3584
Componente delle forza parellela al cordone | [5 empty] | T // | 11.5723
Componente delle forza ortogonale al cordone | [5 empty] | T ˫ | 10.0219
Numero di cordoni d'angolo | [5 empty] | n,cord | 1
Larghezza del cordone d'angolo | [5 empty] | b | 5
Sezione di gola | [5 empty] | a | 3.5355
Coefficiente di sicurezza acciaio | [5 empty] | gM2 | 1.25
tensione tangenziale parellela al cordone | [5 empty] | t // | 78.7758
tensione tangenziale ortogonale al cordone | [5 empty] | t ˫ | 68.2218
tensione tangenziale ottaedrica | [5 empty] | t | 104.2106
Coefficiente beta 1 | [5 empty] | b1 | 0.7
Coefficiente beta 2 | [5 empty] | b2 | 0.85
Formula 4.2.84 NTC18 | [5 empty] | b1∙fyk | 192.5
Formula 4.2.85 NTC18 | [5 empty] | b2∙fyk | 233.75
t ≤ | b1∙fyk | Formula 4.2.84 NTC18 |  | coef. Ver: | 0.54135 | verificato |  | BACK
n ˫ + t ˫ ≤ | b2∙fyk | Formula 4.2.85 NTC18 |  | coef. Ver: | 0.29186 | verificato
4- Verifica ancoraggi in fondazione
4-1 Calcolo ancoraggio ferri di ripresa SLP20 (eventuali) | [7 empty] | BACK
Forza di estrazione della barra = Taglio su perno in cond. di ger: Rv,k.ch x kmod x γRD | [5 empty] | Ved,G.pernSPL,o+ | 13.8155
Ferro di ripresa acciaio FeB450c | [5 empty] | ds,SPL20 | 12
Tens. Tang.e di aderenza della resina di ancoraggio (valore derivante da scheda tecnica) | [5 empty] | fbd,res | 2.8
Lunghezza ancoraggio di calcolo (minimo 150mm) ossia profondità del foro da resinare | [5 empty] | P,SPL20 | 150
Massima forza di trazione sopportabile dall'ancoraggio | [5 empty] | Fyd,SPL | 15.8336
Ved,G.pernSPL,o+ ≤ Fyd,SPL | [5 empty] | verificato |  | ← MODIFICA I DATI
13.8155 | ≤ | 15.8336
4-2 Calcolo ancoraggio ferri di ripresa HD50 | [7 empty] | BACK
Forza di estrazione della barra = Taglio su perno in cond. di ger: Rv,k.ch x kmod x γRD | [5 empty] | Ved,G.pernHD,o+ | 34.7168
Ferro di ripresa acciaio FeB450c | [5 empty] | ds,HD50 | 16
Tens. Tang.e di aderenza della resina di ancoraggio (valore derivante da scheda tecnica) | [5 empty] | fbd,res | 2.8
Lunghezza ancoraggio di calcolo (minimo 150mm) ossia profondità del foro da resinare | [5 empty] | P,HD50 | 251.6676
Massima forza di trazione sopportabile dall'ancoraggio | [5 empty] | Fyd,HD | 35.4205
Ved,G.pernHD,o+ ≤ Fyd,HD | [5 empty] | verificato |  | ← MODIFICA I DATI
34.7168 | ≤ | 35.4205
Staffa SPL20 - Ferri di Ripresa |  |  |  | Staffa HD50 - Ferri di Ripresa
5- Verifica a compressione cordolo Radicsol | [7 empty] | BACK
Forza di compressione indotta dal sollevamento | [5 empty] | C | 34190.659
(porzione compressa) Posizione asse neutro sul cordolo partendo dal bordo sollevato | [5 empty] | x,cord | 726.7325
Sezione di cordolo compressa | [5 empty] | Ab | 101742.55
Tensione normale indotta dalla condizione sforzo normale e sollevamento | [5 empty] | ned | 0.6721
Tensione di calcolo del calcestruzzo | [5 empty] | fcd | 14.11
Tipo calcestruzzo | [5 empty] | classe | C25/30
ned ≤ fcd | [5 empty] | verificato
0.6721 | ≤ | 14.11
Note on I375: Davide Cicchini: Amplificato X 2 per tener conto dei collegamenti in polistirolo nel cassero (i quali interessano circa la metà del cassero stesso)

## controllo gerarchia (hidden)
CONTROLLO SPL20 | [5 empty] | Taglio sollecitante | 55
1 | splitting orizzontale | 213.866 | 0.26 | (2° gerarchia SPL20) | 1 | 0.97 | (1° gerarchia SPL20) | 0.26804 | 1.2381 | 0.26804 | 1.2381 | 0.26804 | 0
2 | unione lato legno | 56.679 | 0.97 | (1° gerarchia SPL20) | 2 | 0.26 | (2° gerarchia SPL20) | 1 | 4.619 | 0 | 4.619 | 0 | 0
3 | unione lato acciaio | 258.048 | 0.22 | (3° gerarchia SPL20) | 3 | 0.22 | (3° gerarchia SPL20) | 0.2268 | 1.0476 | 0.2268 | 1.0476 | 0.2268 | 0.2268
4 | resistenza verticale cls | 264.3342 | 0.21 | (4° gerarchia SPL20) | 4 | 0.21 | (4° gerarchia SPL20) | 0.21649 | 1 | 0.21649 | 0 | 0 | 0
[12 empty] | 0.26804 | 0.2268
[7 empty] | (1° rottura SPL20) | 0
[7 empty] | (1° gerarchia SPL20) | 0.51679

## verifica legno piastre (hidden)
GRUPPO EN338
| 1 | 2 | 3 | 4 | 5 | 6 | 7 | 8 | 9 | 10 | 11 | 12
| classe | fmk | ft0k | ft90k | fc0k | fc90k | fvk | E0m | E90m | Gm | rk | E0,05 | ft90k/ft0k | fc90k/fc0k | eps el dir 0 | eps el dir 90
1 | C14 | 14 | 8 | 0.4 | 16 | 2 | 1.7 | 7000 | 230 | 440 | 2.9 | 4700 | 5% | 12.5% | 0.1143% | 0.1739%
2 | C16 | 16 | 10 | 0.5 | 17 | 2.2 | 1.8 | 8000 | 270 | 500 | 3.1 | 5400 | 5% | 12.94% | 0.125% | 0.1852%
3 | C18 | 18 | 11 | 0.5 | 18 | 2.2 | 2 | 9000 | 300 | 560 | 3.2 | 6000 | 4.545% | 12.22% | 0.1222% | 0.1667%
4 | C20 | 20 | 12 | 0.5 | 19 | 2.3 | 2.2 | 9500 | 320 | 590 | 3.3 | 6400 | 4.167% | 12.11% | 0.1263% | 0.1562%
5 | C22 | 22 | 13 | 0.5 | 20 | 2.4 | 2.4 | 10000 | 330 | 630 | 3.4 | 6700 | 3.846% | 12% | 0.13% | 0.1515%
6 | C24 | 24 | 14 | 0.5 | 21 | 2.5 | 2.5 | 11000 | 370 | 690 | 3.5 | 7400 | 3.571% | 11.9% | 0.1273% | 0.1351%
7 | C27 | 27 | 16 | 0.6 | 22 | 2.6 | 2.8 | 11500 | 380 | 720 | 3.7 | 7700 | 3.75% | 11.82% | 0.1391% | 0.1579%
8 | C30 | 30 | 18 | 0.6 | 23 | 2.7 | 3 | 12000 | 400 | 750 | 3.8 | 8000 | 3.333% | 11.74% | 0.15% | 0.15%
9 | C35 | 35 | 21 | 0.6 | 25 | 2.8 | 3.4 | 13000 | 430 | 810 | 4 | 8700 | 2.857% | 11.2% | 0.1615% | 0.1395%
10 | C40 | 40 | 24 | 0.6 | 26 | 2.9 | 3.8 | 14000 | 470 | 880 | 4.2 | 9400 | 2.5% | 11.15% | 0.1714% | 0.1277%
11 | C45 | 45 | 27 | 0.6 | 27 | 3.1 | 3.8 | 15000 | 500 | 940 | 4.4 | 10000 | 2.222% | 11.48% | 0.18% | 0.12%
12 | C50 | 50 | 30 | 0.6 | 29 | 3.2 | 3.8 | 16000 | 530 | 1000 | 4.6 | 10700 | 2% | 11.03% | 0.1875% | 0.1132%
13 | D30 | 30 | 18 | 0.6 | 23 | 8 | 3 | 10000 | 640 | 600 | 5.3 | 8000 | 3.333% | 34.78% | 0.18% | 0.09375%
14 | D35 | 35 | 21 | 0.6 | 25 | 8.4 | 3.4 | 10000 | 690 | 650 | 5.6 | 8700 | 2.857% | 33.6% | 0.21% | 0.08696%
15 | D40 | 40 | 24 | 0.6 | 26 | 8.8 | 3.8 | 11000 | 750 | 700 | 5.9 | 9400 | 2.5% | 33.85% | 0.2182% | 0.08%
16 | D50 | 50 | 30 | 0.6 | 29 | 9.7 | 4.6 | 14000 | 930 | 880 | 6.5 | 11800 | 2% | 33.45% | 0.2143% | 0.06452%
17 | D60 | 60 | 36 | 0.6 | 32 | 10.5 | 5.3 | 17000 | 1130 | 1060 | 7 | 14300 | 1.667% | 32.81% | 0.2118% | 0.0531%
18 | D70 | 70 | 42 | 0.6 | 34 | 13.5 | 6 | 20000 | 1330 | 1250 | 9 | 16800 | 1.429% | 39.71% | 0.21% | 0.04511%
19 | GL24h | 24 | 16.5 | 0.4 | 24 | 2.7 | 2.7 | 11600 | 390 | 720 | 3.8 | 9400 | 2.424% | 11.25% | 0.1422% | 0.1026%
20 | GL28h | 28 | 19.5 | 0.45 | 26.5 | 3 | 3.2 | 12600 | 420 | 780 | 4.1 | 10200 | 2.308% | 11.32% | 0.1548% | 0.1071%
21 | GL32h | 32 | 22.5 | 0.5 | 29 | 3.3 | 3.8 | 13700 | 460 | 850 | 4.3 | 11100 | 2.222% | 11.38% | 0.1642% | 0.1087%
22 | GL36h | 36 | 26 | 0.6 | 31 | 3.6 | 4.3 | 14700 | 490 | 910 | 4.5 | 11900 | 2.308% | 11.61% | 0.1769% | 0.1224%
23 | GL24c | 24 | 14 | 0.35 | 21 | 2.4 | 2.2 | 11600 | 320 | 590 | 3.5 | 9400 | 2.5% | 11.43% | 0.1207% | 0.1094% |  |  | 2
24 | GL28c | 28 | 16.5 | 0.4 | 24 | 2.7 | 2.7 | 12600 | 390 | 720 | 3.8 | 10200 | 2.424% | 11.25% | 0.131% | 0.1026% |  |  | 3
25 | GL32c | 32 | 19.5 | 0.45 | 26.5 | 3 | 3.2 | 13700 | 420 | 785 | 4.1 | 11100 | 2.308% | 11.32% | 0.1423% | 0.1071% |  |  | 4
26 | GL36c | 36 | 22.5 | 0.5 | 29 | 3.3 | 3.8 | 14700 | 460 | 850 | 4.3 | 11900 | 2.222% | 11.38% | 0.1531% | 0.1087% |  |  | 5
27 | Abete/N S1 | 29 | 17 | 0.4 | 23 | 2.9 | 3 | 12000 | 400 | 750 | 3.8 | 8000 | 2.353% | 12.61% | 0.1417% | 0.1% |  |  | 6
28 | Abete/N S2 | 23 | 14 | 0.4 | 20 | 2.9 | 2.5 | 10500 | 350 | 660 | 3.8 | 7000 | 2.857% | 14.5% | 0.1333% | 0.1143% |  |  | 7
29 | Abete/N S3 | 17 | 10 | 0.4 | 18 | 2.9 | 1.9 | 9500 | 320 | 590 | 3.8 | 6400 | 4% | 16.11% | 0.1053% | 0.125% |  |  | 8
30 | Abete/C S1 | 32 | 19 | 0.3 | 24 | 2.1 | 3.2 | 11000 | 370 | 690 | 3.05 | 7400 | 1.579% | 8.75% | 0.1727% | 0.08108% |  |  | 9
31 | Abete/C S2 | 28 | 17 | 0.3 | 22 | 2.1 | 2.9 | 10000 | 330 | 630 | 3.05 | 6700 | 1.765% | 9.545% | 0.17% | 0.09091% |  |  | 10
32 | Abete/C S3 | 21 | 13 | 0.3 | 20 | 2.1 | 2.3 | 9500 | 320 | 590 | 3.05 | 6400 | 2.308% | 10.5% | 0.1368% | 0.09375% |  |  | 11
33 | Larice/N S1 | 42 | 25 | 0.6 | 27 | 4 | 4 | 13000 | 430 | 810 | 6 | 8700 | 2.4% | 14.81% | 0.1923% | 0.1395% |  |  | 12
34 | Larice/N S2 | 32 | 19 | 0.6 | 24 | 4 | 4 | 12000 | 400 | 750 | 6 | 8000 | 3.158% | 16.67% | 0.1583% | 0.15%
35 | Larice/N S3 | 26 | 16 | 0.6 | 22 | 4 | 4 | 11500 | 380 | 720 | 6 | 7700 | 3.75% | 18.18% | 0.1391% | 0.1579%
36 | Conifere S1 | 33 | 20 | 0.5 | 24 | 4 | 3.3 | 12300 | 0 | 770 | 5.75 | 8200 | 2.5% | 16.67% | 0.1626% | #DIV/0!
37 | Conifere S2 | 26 | 16 | 0.5 | 22 | 4 | 2.7 | 11400 | 380 | 710 | 5.75 | 7600 | 3.125% | 18.18% | 0.1404% | 0.1316%
38 | Conifere S3 | 22 | 13 | 0.5 | 20 | 4 | 2.4 | 10500 | 0 | 660 | 5.75 | 7000 | 3.846% | 20% | 0.1238% | #DIV/0!
39 | Castagno S | 28 | 17 | 0.5 | 22 | 3.8 | 2 | 11000 | 730 | 950 | 5.5 | 8000 | 2.941% | 17.27% | 0.1545% | 0.06849%
40 | Querce S | 42 | 25 | 0.8 | 27 | 5.7 | 4 | 12000 | 800 | 750 | 8.25 | 10100 | 3.2% | 21.11% | 0.2083% | 0.1%
41 | Latifoglie S | 27 | 16 | 0.5 | 22 | 3.9 | 2 | 11500 | 770 | 720 | 5.6 | 8400 | 3.125% | 17.73% | 0.1391% | 0.06494%
1
2
3
kdef
|  | Legno massiccio | Legno lamellare incollato
| Classe di servizio 1 | 0.6 | 0.6 | – Classe di servizio 1: è caratterizzata da un’umidità del materiale in equilibrio con ambiente a una temperatura di 20°C e un’umidità relativa dell’aria circostante che non superi il 65% se non per poche settimane all’anno. Possono appartenere a tale classe gli elementi lignei protetti contro le intemperie come quelli posti all’interno degli edifici in ambienti condizionati. | 1
| Classe di servizio 2 | 0.8 | 0.8 | – Classe di servizio 2: è caratterizzata da un’umidità dei materiali in equilibrio con ambiente a una temperatura di 20°C e un’umidità relativa dell’aria circostante che superi l’85% solo per poche settimane all’anno. Possono appartenere a tale classe gli elementi lignei posti all’esterno degli edifici ma protetti, almeno parzialmente, dalle intemperie e dall’irraggiamento solare | 2
| Classe di servizio 3 | 2 | 2 | – Classe di servizio 3: condizioni climatiche che prevedono umidità più elevate di quelle della classe di servizio 2. Possono appartenere a tale classe gli elementi lignei posti all’esterno degli edifici direttamente esposti alle intemperie. | 3 | [13 empty] | kdef
[9 empty] | kmod | [8 empty] | Classe 1 | Classe 2 | Classe 3
| Permanente (più di 10 anni) - Peso proprio | 1 | [5 empty] | 1 | 2 | 3 | 4 | 5 | [5 empty] | 0.6 | 0.8 | 2
| Lunga durata (6 mesi - 10 anni) - Carichi variabili di deposito | 2 |  |  |  | 1 | Classe 1 | 0.6 | 0.7 | 0.8 | 0.9 | 1
| Media durata (1 settimana - 6 mesi) - Carichi variabili in genere | 3 |  |  |  | 2 | Classe 2 | 0.6 | 0.7 | 0.8 | 0.9 | 1
| Breve durata (meno di 1 settimana) - Neve | 4 |  |  |  | 3 | Classe 3 | 0.5 | 0.55 | 0.65 | 0.7 | 0.9 |  |  |  | Classe 1 | 1 | Classe di servizio 1 |  | 0.6
| Istantanea - Vento, sisma | 5 | [13 empty] | Classe 2 | 2 | Classe di servizio 2 |  | 0.8
[16 empty] | Classe 3 | 3 | Classe di servizio 3 |  | 2
0.9
gM
1 | Legno massiccio | 1.5
2 | Legno lamellare incollato | 1.45
| 1 | L/150 | 150
| 2 | L/200 | 200
| 3 | L/250 | 250
| 4 | L/300 | 300
| 5 | L/500 | 500
Caratteristiche del materiale |  |  |  |  | Legno massiccio
Materiale : |  |  |  |  | C24
Classe di resistenza (Gruppo EN338 / EN 11035) : |  |  |  |  | Classe di servizio 3
Classe di servizio :
– Classe di servizio 3: condizioni climatiche che prevedono umidità più elevate di quelle della classe di servizio 2. Possono appartenere a tale classe gli elementi lignei posti all’esterno degli edifici direttamente esposti alle intemperie.
Coefficiete parziale per il materiale : |  |  |  |  | gM | = | 1.5 | [-]
Coefficiente di deformazione : |  |  |  |  | kdef | = | 2 | [-]
Combinazione I - perm. + acc. |  |  |  | Istantanea - Vento, sisma
kmod,I | = | 0.9
Combinazione II - perm. |  |  |  | Media durata (1 settimana - 6 mesi) - Carichi variabili in genere
kmod,II | = | 0.65
Valori caratteristici |  |  | Valori di progetto |  | kmod,I | kmod,II
[5 empty] | 0.9 | 0.65
fm,k | [MPa] | 24 | fm,d | [MPa] | 14.4 | 10.4 | Flessione
ft,0,k | [MPa] | 14 | ft,0,d | [MPa] | 8.4 | 6.0667 | Trazione parallela alle fibre
ft,90,k | [MPa] | 0.5 | ft,90,d | [MPa] | 0.3 | 0.21667 | Trazione ortogonale alle fibre
fc,0,k | [MPa] | 21 | fc,0,d | [MPa] | 12.6 | 9.1 | Compress. parallela alle fibre
fc,90,k | [MPa] | 2.5 | fc,90,d | [MPa] | 1.5 | 1.0833 | Compress. ortogonale alle fibre
fv,k | [MPa] | 2.5 | fv,d | [MPa] | 1.5 | 1.0833 | Taglio
Rigidezza
Modulo elastico parallelo medio |  |  |  |  | E0,mean | = | 11000 | [MPa]
Modulo elastico ortogonale medio |  |  |  |  | E90,mean | = | 370 | [MPa]
Modulo elastico parallelo caratteristico |  |  |  |  | E0,05 | = | 7400 | [MPa]
Modulo elastico tangenziale medio |  |  |  |  | Gmean | = | 690 | [MPa]
Massa
Massa volumica caratteristica |  |  |  |  | rk | = | 3.5 | [kN/m3]
|  |  |  | traz | compr
| 1 | 1 |  | 0.0357 | 0.119
| 1-unione acciaio-legno | [11 empty] | 1
| CHIODO ANKER |  |  | plate S=3mm |  |  | DA UTENTE | [5 empty] | 2
| d | L | b | Rv,k | Ra,k |  | d | L | b | Rv,k | Ra,k |  | 3
1 | 4 | 40 | 30 | 1.99 | 0.97 |  | 4 | 50 | 25 | 2.3 |  |  | 4
2 | 4 | 50 | 40 | 2.33 | 1.3 | [7 empty] | 5
3 | 4 | 60 | 50 | 2.49 | 1.62 | [7 empty] | Da utente
4 | 4 | 75 | 60 | 2.72 | 1.94
5 | 4 | 100 | 80 | 2.71 | 2.59
Da utente | 4 | 50 | 25 | 2.3
7 | 6 | 80 | 70 | 5.03 | 3.4
8 | 6 | 100 | 80 | 5.28 | 3.89
|  |  |  | traz | compr |  |  |  |  | traz | compr
| 1 | 1 |  | 0.0357 | 0.119 |  | 2 | 1 |  | 0.0357 | 0.119
| 1-unione acciaio-legno | [5 empty] | 3-unione acciaio-legno | [5 empty] | chiodo anker | 1
| CHIODO ANKER |  |  | plate S=3mm |  |  | VITI |  |  | plate S=3mm |  |  | viti | 2
| d | L | b | Rv,k | Ra,k |  | d | L | b | Rv,k | Ra,k
1 | 4 | 40 | 30 | 1.99 | 0.97 |  | 5 | 40 | 36 | 2.41 | 1.33 |  | conifere | 1
2 | 4 | 50 | 40 | 2.33 | 1.3 |  | 5 | 50 | 46 | 2.77 | 2.27 |  | LVL | 2
3 | 4 | 60 | 50 | 2.49 | 1.62 |  | 5 | 60 | 56 | 1.913 | 2.78
4 | 4 | 75 | 60 | 2.72 | 1.94 |  | 5 | 70 | 66 | 2.053 | 3.54 |  | ortogonali | 1
5 | 4 | 100 | 80 | 2.71 | 2.59 |  | 5 | 80 | 75 | 3.5 | 4.17 |  | parallele | 2
| 6 | 60 | 50 | 4.29 | 2.43 |  | 7 | 60 | 56 | 3.37 | 4.95 | [6 empty] | braccio
| 6 | 80 | 70 | 5.03 | 3.4 |  | 7 | 80 | 76 | 4.13 | 6.72 |  | A | 4.88 | conifere | SPLITTING CALCESTRUZZO | no | 0.1525 | 5 | fibre parallele neff=//nch
| 6 | 100 | 80 | 5.28 | 3.89 |  | 7 | 100 | 96 | 4.63 | 8.49 |  | B | 7.76 | conifere | FERRO DI RIPRESA AGGANCIATO AL PERNO | si | 0.15687 | 8
[13 empty] | C | 13.36 | conifere | FERRO DI RIPRESA AGGANCIATO AL PERNO | si | 0.1525 | 14
[13 empty] | D | 5 | LVL | SPLITTING CALCESTRUZZO | no | 0.15687 | 5 | fibre perpendicolari neff=nch
|  |  |  | traz | compr |  |  |  |  | traz | compr |  | E | 10 | LVL | FERRO DI RIPRESA AGGANCIATO AL PERNO | si | 0.17438 | 10
| 1 | 2 |  | 0.0242 | 0.1125 |  | 2 | 2 |  | 0.0242 | 0.1125 |  | F | 18 | LVL | FERRO DI RIPRESA AGGANCIATO AL PERNO | si | 0.17 | 18
| 2-unione acciaio-LVL | [5 empty] | 4-unione acciaio-LVL | [5 empty] | Tipo di legno
| CHIODO ANKER |  |  | plate S=3mm |  |  | VITI |  |  | plate S=3mm |  |  | 50
| d | L | b | Rv,k | Ra,k |  | d | L | b | Rv,k | Ra,k
1 | 4 | 40 | 30 | 2.17 | 1.16 |  | 5 | 40 | 36 | 2.41 | 1.33 |  | coef. Rid fibre ortogonali | [5 empty] | conifere
2 | 4 | 50 | 40 | 2.49 | 1.54 |  | 5 | 50 | 46 | 2.77 | 2.27 |  |  |  |  | traz | compr
3 | 4 | 60 | 50 | 2.67 | 1.93 |  | 5 | 60 | 56 | 1.913 | 2.78 |  | rk | conifere | 380 kg/m3 | 0.0357 | 0.119
4 | 4 | 75 | 60 | 2.93 | 2.32 |  | 5 | 70 | 66 | 2.053 | 3.54 |  | rk | LVL | 420 kg/m3 | 0.0242 | 0.1125
5 | 4 | 100 | 80 | 3.02 | 3.09 |  | 5 | 80 | 75 | 3.5 | 4.17
| 6 | 60 | 50 | 5.17 | 2.9 |  | 7 | 60 | 56 | 3.37 | 4.95
| 6 | 80 | 70 | 5.75 | 4.06 |  | 7 | 80 | 76 | 4.13 | 6.72
| 6 | 100 | 80 | 6.04 | 4.63 |  | 7 | 100 | 96 | 4.63 | 8.49
| direzione fibre parete (ortogonali o parellele rispetto al cordolo) | [5 empty] | parallele |  |  |  | 7.76
[11 empty] | Quinconce ( posizioni alterne) |  |  |  |  | no |  |  |  | Ra,k | Ra,k
[11 empty] | Tipo di disposizione |  |  |  |  | B |  |  |  | 12.5712 | 1.62
[11 empty] | In caso di "non verifica" si chiude lo spinotto verticale ad uncino intorno al perno della piastra, procedere? |  |  |  |  | si
[20 empty] | Ra,d | 44.2555
[11 empty] | Rv,d | Resistenza a taglio di calcolo | [7 empty] | 9.2189
resistenza da splitting prove sperimentali
[19 empty] | 18.4067 | d | 10 | 9.6217
| aderenza | 25 | aderenza | 50 |  | NON CANCELLARE | [11 empty] | rapporto bracci | 1.0458 | d | 12 | 18.4067
[20 empty] | d | 14 | 20.0103
[11 empty] | 7 | [8 empty] | d | 16 | 21.6139
| lunghezza filettata/aderenza migliorata | [5 empty] | b | 50 | [11 empty] | d | 18 | 24.6139
[20 empty] | d | 20 | 26.6139
[20 empty] | d | 24 | 28.6139
[20 empty] | d | 27 | 29.6139
[20 empty] | d | 30 | 30.6139
| Inserire l'armatura longitudinale nel cordolo per incrementare resistenza allo splitting? |  |  |  |  | arm long. | no
[18 empty] | rottura splitting verticale con fi 12 |  |  |  | 38
[18 empty] | rottura splitting verticale con fi 16 |  |  |  | 51
| Ved Max taglio sollecitante sulla parete | [6 empty] | 55
Ved ≤ Vrd
| 110.5241 | ≤ | 213.866 |  |  |  |  | verificato
𝑅_𝑑=(𝑅_𝑘 𝐾_𝑚𝑜𝑑)/𝛾_𝑚

## verifica legno hold down (hidden)
GRUPPO EN338
| 1 | 2 | 3 | 4 | 5 | 6 | 7 | 8 | 9 | 10 | 11 | 12
| classe | fmk | ft0k | ft90k | fc0k | fc90k | fvk | E0m | E90m | Gm | rk | E0,05 |  | ft90k/ft0k | fc90k/fc0k | eps el dir 0 | eps el dir 90
1 | C14 | 14 | 8 | 0.4 | 16 | 2 | 1.7 | 7000 | 230 | 440 | 2.9 | 4700 |  | 5% | 12.5% | 0.1143% | 0.1739%
2 | C16 | 16 | 10 | 0.5 | 17 | 2.2 | 1.8 | 8000 | 270 | 500 | 3.1 | 5400 |  | 5% | 12.94% | 0.125% | 0.1852%
3 | C18 | 18 | 11 | 0.5 | 18 | 2.2 | 2 | 9000 | 300 | 560 | 3.2 | 6000 |  | 4.545% | 12.22% | 0.1222% | 0.1667%
4 | C20 | 20 | 12 | 0.5 | 19 | 2.3 | 2.2 | 9500 | 320 | 590 | 3.3 | 6400 |  | 4.167% | 12.11% | 0.1263% | 0.1562%
5 | C22 | 22 | 13 | 0.5 | 20 | 2.4 | 2.4 | 10000 | 330 | 630 | 3.4 | 6700 |  | 3.846% | 12% | 0.13% | 0.1515%
6 | C24 | 24 | 14 | 0.5 | 21 | 2.5 | 2.5 | 11000 | 370 | 690 | 3.5 | 7400 |  | 3.571% | 11.9% | 0.1273% | 0.1351%
7 | C27 | 27 | 16 | 0.6 | 22 | 2.6 | 2.8 | 11500 | 380 | 720 | 3.7 | 7700 |  | 3.75% | 11.82% | 0.1391% | 0.1579%
8 | C30 | 30 | 18 | 0.6 | 23 | 2.7 | 3 | 12000 | 400 | 750 | 3.8 | 8000 |  | 3.333% | 11.74% | 0.15% | 0.15%
9 | C35 | 35 | 21 | 0.6 | 25 | 2.8 | 3.4 | 13000 | 430 | 810 | 4 | 8700 |  | 2.857% | 11.2% | 0.1615% | 0.1395%
10 | C40 | 40 | 24 | 0.6 | 26 | 2.9 | 3.8 | 14000 | 470 | 880 | 4.2 | 9400 |  | 2.5% | 11.15% | 0.1714% | 0.1277%
11 | C45 | 45 | 27 | 0.6 | 27 | 3.1 | 3.8 | 15000 | 500 | 940 | 4.4 | 10000 |  | 2.222% | 11.48% | 0.18% | 0.12%
12 | C50 | 50 | 30 | 0.6 | 29 | 3.2 | 3.8 | 16000 | 530 | 1000 | 4.6 | 10700 |  | 2% | 11.03% | 0.1875% | 0.1132%
13 | D30 | 30 | 18 | 0.6 | 23 | 8 | 3 | 10000 | 640 | 600 | 5.3 | 8000 |  | 3.333% | 34.78% | 0.18% | 0.09375%
14 | D35 | 35 | 21 | 0.6 | 25 | 8.4 | 3.4 | 10000 | 690 | 650 | 5.6 | 8700 |  | 2.857% | 33.6% | 0.21% | 0.08696%
15 | D40 | 40 | 24 | 0.6 | 26 | 8.8 | 3.8 | 11000 | 750 | 700 | 5.9 | 9400 |  | 2.5% | 33.85% | 0.2182% | 0.08%
16 | D50 | 50 | 30 | 0.6 | 29 | 9.7 | 4.6 | 14000 | 930 | 880 | 6.5 | 11800 |  | 2% | 33.45% | 0.2143% | 0.06452%
17 | D60 | 60 | 36 | 0.6 | 32 | 10.5 | 5.3 | 17000 | 1130 | 1060 | 7 | 14300 |  | 1.667% | 32.81% | 0.2118% | 0.0531%
18 | D70 | 70 | 42 | 0.6 | 34 | 13.5 | 6 | 20000 | 1330 | 1250 | 9 | 16800 |  | 1.429% | 39.71% | 0.21% | 0.04511%
19 | GL24h | 24 | 16.5 | 0.4 | 24 | 2.7 | 2.7 | 11600 | 390 | 720 | 3.8 | 9400 |  | 2.424% | 11.25% | 0.1422% | 0.1026%
20 | GL28h | 28 | 19.5 | 0.45 | 26.5 | 3 | 3.2 | 12600 | 420 | 780 | 4.1 | 10200 |  | 2.308% | 11.32% | 0.1548% | 0.1071%
21 | GL32h | 32 | 22.5 | 0.5 | 29 | 3.3 | 3.8 | 13700 | 460 | 850 | 4.3 | 11100 |  | 2.222% | 11.38% | 0.1642% | 0.1087%
22 | GL36h | 36 | 26 | 0.6 | 31 | 3.6 | 4.3 | 14700 | 490 | 910 | 4.5 | 11900 |  | 2.308% | 11.61% | 0.1769% | 0.1224%
23 | GL24c | 24 | 14 | 0.35 | 21 | 2.4 | 2.2 | 11600 | 320 | 590 | 3.5 | 9400 |  | 2.5% | 11.43% | 0.1207% | 0.1094% |  |  | 2
24 | GL28c | 28 | 16.5 | 0.4 | 24 | 2.7 | 2.7 | 12600 | 390 | 720 | 3.8 | 10200 |  | 2.424% | 11.25% | 0.131% | 0.1026% |  |  | 3
25 | GL32c | 32 | 19.5 | 0.45 | 26.5 | 3 | 3.2 | 13700 | 420 | 785 | 4.1 | 11100 |  | 2.308% | 11.32% | 0.1423% | 0.1071% |  |  | 4
26 | GL36c | 36 | 22.5 | 0.5 | 29 | 3.3 | 3.8 | 14700 | 460 | 850 | 4.3 | 11900 |  | 2.222% | 11.38% | 0.1531% | 0.1087% |  |  | 5
27 | Abete/N S1 | 29 | 17 | 0.4 | 23 | 2.9 | 3 | 12000 | 400 | 750 | 3.8 | 8000 |  | 2.353% | 12.61% | 0.1417% | 0.1% |  |  | 6
28 | Abete/N S2 | 23 | 14 | 0.4 | 20 | 2.9 | 2.5 | 10500 | 350 | 660 | 3.8 | 7000 |  | 2.857% | 14.5% | 0.1333% | 0.1143% |  |  | 7
29 | Abete/N S3 | 17 | 10 | 0.4 | 18 | 2.9 | 1.9 | 9500 | 320 | 590 | 3.8 | 6400 |  | 4% | 16.11% | 0.1053% | 0.125% |  |  | 8
30 | Abete/C S1 | 32 | 19 | 0.3 | 24 | 2.1 | 3.2 | 11000 | 370 | 690 | 3.05 | 7400 |  | 1.579% | 8.75% | 0.1727% | 0.08108% |  |  | 9
31 | Abete/C S2 | 28 | 17 | 0.3 | 22 | 2.1 | 2.9 | 10000 | 330 | 630 | 3.05 | 6700 |  | 1.765% | 9.545% | 0.17% | 0.09091% |  |  | 10
32 | Abete/C S3 | 21 | 13 | 0.3 | 20 | 2.1 | 2.3 | 9500 | 320 | 590 | 3.05 | 6400 |  | 2.308% | 10.5% | 0.1368% | 0.09375% |  |  | 11
33 | Larice/N S1 | 42 | 25 | 0.6 | 27 | 4 | 4 | 13000 | 430 | 810 | 6 | 8700 |  | 2.4% | 14.81% | 0.1923% | 0.1395% |  |  | 12
34 | Larice/N S2 | 32 | 19 | 0.6 | 24 | 4 | 4 | 12000 | 400 | 750 | 6 | 8000 |  | 3.158% | 16.67% | 0.1583% | 0.15%
35 | Larice/N S3 | 26 | 16 | 0.6 | 22 | 4 | 4 | 11500 | 380 | 720 | 6 | 7700 |  | 3.75% | 18.18% | 0.1391% | 0.1579%
36 | Conifere S1 | 33 | 20 | 0.5 | 24 | 4 | 3.3 | 12300 | 0 | 770 | 5.75 | 8200 |  | 2.5% | 16.67% | 0.1626% | #DIV/0!
37 | Conifere S2 | 26 | 16 | 0.5 | 22 | 4 | 2.7 | 11400 | 380 | 710 | 5.75 | 7600 |  | 3.125% | 18.18% | 0.1404% | 0.1316%
38 | Conifere S3 | 22 | 13 | 0.5 | 20 | 4 | 2.4 | 10500 | 0 | 660 | 5.75 | 7000 |  | 3.846% | 20% | 0.1238% | #DIV/0!
39 | Castagno S | 28 | 17 | 0.5 | 22 | 3.8 | 2 | 11000 | 730 | 950 | 5.5 | 8000 |  | 2.941% | 17.27% | 0.1545% | 0.06849%
40 | Querce S | 42 | 25 | 0.8 | 27 | 5.7 | 4 | 12000 | 800 | 750 | 8.25 | 10100 |  | 3.2% | 21.11% | 0.2083% | 0.1%
41 | Latifoglie S | 27 | 16 | 0.5 | 22 | 3.9 | 2 | 11500 | 770 | 720 | 5.6 | 8400 |  | 3.125% | 17.73% | 0.1391% | 0.06494%
1
2
3
kdef
|  | Legno massiccio | Legno lamellare incollato
| Classe di servizio 1 | 0.6 | 0.6 | – Classe di servizio 1: è caratterizzata da un’umidità del materiale in equilibrio con ambiente a una temperatura di 20°C e un’umidità relativa dell’aria circostante che non superi il 65% se non per poche settimane all’anno. Possono appartenere a tale classe gli elementi lignei protetti contro le intemperie come quelli posti all’interno degli edifici in ambienti condizionati. | 1
| Classe di servizio 2 | 0.8 | 0.8 | – Classe di servizio 2: è caratterizzata da un’umidità dei materiali in equilibrio con ambiente a una temperatura di 20°C e un’umidità relativa dell’aria circostante che superi l’85% solo per poche settimane all’anno. Possono appartenere a tale classe gli elementi lignei posti all’esterno degli edifici ma protetti, almeno parzialmente, dalle intemperie e dall’irraggiamento solare | 2
| Classe di servizio 3 | 2 | 2 | – Classe di servizio 3: condizioni climatiche che prevedono umidità più elevate di quelle della classe di servizio 2. Possono appartenere a tale classe gli elementi lignei posti all’esterno degli edifici direttamente esposti alle intemperie. | 3 | [14 empty] | kdef
[9 empty] | kmod | [9 empty] | Classe 1 | Classe 2 | Classe 3
| Permanente (più di 10 anni) - Peso proprio | 1 | [5 empty] | 1 | 2 | 3 | 4 | 5 | [6 empty] | 0.6 | 0.8 | 2
| Lunga durata (6 mesi - 10 anni) - Carichi variabili di deposito | 2 |  |  |  | 1 | Classe 1 | 0.6 | 0.7 | 0.8 | 0.9 | 1
| Media durata (1 settimana - 6 mesi) - Carichi variabili in genere | 3 |  |  |  | 2 | Classe 2 | 0.6 | 0.7 | 0.8 | 0.9 | 1
| Breve durata (meno di 1 settimana) - Neve | 4 |  |  |  | 3 | Classe 3 | 0.5 | 0.55 | 0.65 | 0.7 | 0.9 | [5 empty] | 1 | Classe di servizio 1 |  | 0.6
| Istantanea - Vento, sisma | 5 | [15 empty] | 2 | Classe di servizio 2 |  | 0.8
[18 empty] | 3 | Classe di servizio 3 |  | 2
0.9
gM
1 | Legno massiccio | 1.5
2 | Legno lamellare incollato | 1.45
| 1 | L/150 | 150
| 2 | L/200 | 200
| 3 | L/250 | 250
| 4 | L/300 | 300
| 5 | L/500 | 500
Caratteristiche del materiale |  |  |  |  | Legno massiccio
Materiale : |  |  |  |  | C24
Classe di resistenza (Gruppo EN338 / EN 11035) : |  |  |  |  | Classe di servizio 3
Classe di servizio :
– Classe di servizio 3: condizioni climatiche che prevedono umidità più elevate di quelle della classe di servizio 2. Possono appartenere a tale classe gli elementi lignei posti all’esterno degli edifici direttamente esposti alle intemperie.
Coefficiete parziale per il materiale : |  |  |  |  | gM | = | 1.5 | [-]
Coefficiente di deformazione : |  |  |  |  | kdef | = | 2 | [-]
Combinazione I - perm. + acc. |  |  |  | Istantanea - Vento, sisma
kmod,I | = | 0.9
Combinazione II - perm. |  |  |  | Media durata (1 settimana - 6 mesi) - Carichi variabili in genere
kmod,II | = | 0.65
Valori caratteristici |  |  | Valori di progetto |  | kmod,I | kmod,II
[5 empty] | 0.9 | 0.65
fm,k | [MPa] | 24 | fm,d | [MPa] | 14.4 | 10.4 | Flessione
ft,0,k | [MPa] | 14 | ft,0,d | [MPa] | 8.4 | 6.0667 | Trazione parallela alle fibre
ft,90,k | [MPa] | 0.5 | ft,90,d | [MPa] | 0.3 | 0.21667 | Trazione ortogonale alle fibre
fc,0,k | [MPa] | 21 | fc,0,d | [MPa] | 12.6 | 9.1 | Compress. parallela alle fibre
fc,90,k | [MPa] | 2.5 | fc,90,d | [MPa] | 1.5 | 1.0833 | Compress. ortogonale alle fibre
fv,k | [MPa] | 2.5 | fv,d | [MPa] | 1.5 | 1.0833 | Taglio
Rigidezza
Modulo elastico parallelo medio |  |  |  |  | E0,mean | = | 11000 | [MPa]
Modulo elastico ortogonale medio |  |  |  |  | E90,mean | = | 370 | [MPa]
Modulo elastico parallelo caratteristico |  |  |  |  | E0,05 | = | 7400 | [MPa]
Modulo elastico tangenziale medio |  |  |  |  | Gmean | = | 690 | [MPa]
Massa
Massa volumica caratteristica |  |  |  |  | rk | = | 3.5 | [kN/m3]
|  |  |  | traz | compr
| 1 | 1 |  | 0.0357 | 0.119
1-unione acciaio-legno
| CHIODO ANKER |  |  | plate S=3mm |  |  | DA UTENTE
| d | L | b | Rv,k | Ra,k |  | d | L | b | Rv,k | Ra,k
1 | 4 | 40 | 30 | 1.99 | 0.97 |  | 5 | 35 | 25 | 1.2
2 | 4 | 50 | 40 | 2.33 | 1.3
3 | 4 | 60 | 50 | 2.49 | 1.62
4 | 4 | 75 | 60 | 2.72 | 1.94
5 | 4 | 100 | 80 | 2.71 | 2.59
Da utente | 5 | 35 | 25 | 1.2
7 | 6 | 80 | 70 | 5.03 | 3.4
8 | 6 | 100 | 80 | 5.28 | 3.89
|  |  |  | traz | compr |  |  |  |  | traz | compr
| 1 | 1 |  | 0.0357 | 0.119 |  | 2 | 1 |  | 0.0357 | 0.119 | [5 empty] | 2 | chiodi efficaci |  |  | chiodature effettive
| 1-unione acciaio-legno | [5 empty] | 3-unione acciaio-legno | [6 empty] | chiodo anker | 1 |  | A | 7.86 | 1 | conifere | 10 | fibre parallele neff=//nch
| CHIODO ANKER |  |  | plate S=3mm |  |  | VITI |  |  | plate S=3mm |  |  |  | viti | 2 |  | B | 9.75 | 2 | conifere | 12
| d | L | b | Rv,k | Ra,k |  | d | L | b | Rv,k | Ra,k | [5 empty] | C | 11.79 | 3 | lvl | 15
1 | 4 | 40 | 30 | 1.99 | 0.97 |  | 5 | 40 | 36 | 2.41 | 1.33 |  |  | conifere | 1 |  | D | 11.79 | 4 | conifere | 15 | fibre parallele neff=//nch
2 | 4 | 50 | 40 | 2.33 | 1.3 |  | 5 | 50 | 46 | 2.77 | 2.27 |  |  | LVL | 2 |  | E | 17.61 | 5 | conifere | 22
3 | 4 | 60 | 50 | 2.49 | 1.62 |  | 5 | 60 | 56 | 1.913 | 2.78 | [5 empty] | F | 19.65 | 6 | lvl | 25
4 | 4 | 75 | 60 | 2.72 | 1.94 |  | 5 | 70 | 66 | 2.053 | 3.54 |  |  | ortogonali | 1 |  | 7 file | 17 | 7
5 | 4 | 100 | 80 | 2.71 | 2.59 |  | 5 | 80 | 75 | 3.5 | 4.17 |  |  | parallele | 2 |  | 8 file | 20 | 8
| 6 | 60 | 50 | 4.29 | 2.43 |  | 7 | 60 | 56 | 3.37 | 4.95 | [5 empty] | 9 file | 22 | 9
| 6 | 80 | 70 | 5.03 | 3.4 |  | 7 | 80 | 76 | 4.13 | 6.72 | [5 empty] | 10 file | 25 | 10
| 6 | 100 | 80 | 5.28 | 3.89 |  | 7 | 100 | 96 | 4.63 | 8.49 | [5 empty] | 11 file | 27 | 11
[17 empty] | 12 file | 30 | 12
|  |  |  | traz | compr |  |  |  |  | traz | compr |  |  |  |  | Acciaio | H | max file
| 1 | 2 |  | 0.0242 | 0.1125 |  | 2 | 2 |  | 0.0242 | 0.1125 |  |  | 1 | hold down 1 | S235 | 210 | 8
| 2-unione acciaio-LVL | [5 empty] | 4-unione acciaio-LVL | [6 empty] | 2 | hold down 2 | S275 | 290 | 12
| CHIODO ANKER |  |  | plate S=3mm |  |  | VITI |  |  | plate S=3mm
| d | L | b | Rv,k | Ra,k |  | d | L | b | Rv,k | Ra,k
1 | 4 | 40 | 30 | 2.17 | 1.16 |  | 5 | 40 | 36 | 2.41 | 1.33 |  |  | coef. Rid fibre ortogonali
2 | 4 | 50 | 40 | 2.49 | 1.54 |  | 5 | 50 | 46 | 2.77 | 2.27 | [5 empty] | traz | compr
3 | 4 | 60 | 50 | 2.67 | 1.93 |  | 5 | 60 | 56 | 1.913 | 2.78 |  |  | rk | conifere | 380 kg/m3 | 0.0357 | 0.119
4 | 4 | 75 | 60 | 2.93 | 2.32 |  | 5 | 70 | 66 | 2.053 | 3.54 |  |  | rk | LVL | 420 kg/m3 | 0.0242 | 0.1125
5 | 4 | 100 | 80 | 3.02 | 3.09 |  | 5 | 80 | 75 | 3.5 | 4.17
| 6 | 60 | 50 | 5.17 | 2.9 |  | 7 | 60 | 56 | 3.37 | 4.95
| 6 | 80 | 70 | 5.75 | 4.06 |  | 7 | 80 | 76 | 4.13 | 6.72
| 6 | 100 | 80 | 6.04 | 4.63 |  | 7 | 100 | 96 | 4.63 | 8.49
| direzione fibre parete (ortogonali o parellele rispetto al cordolo) | [5 empty] | parallele |  |  |  | b
50
| tipo hold down |  |  |  |  | tipo | 1
| Tipo di legno | [5 empty] | conifere
| Chiodature alternate (7 chiodi anziché 15) | [5 empty] | no
Dimensioni e resistenza singolo
|  |  |  | d | L | b | Rv,k | Ra,k
| tipo | 3 | [5 empty] | 1.62
| Rv,k | Resistenza a taglio caratteristica
| Ra,k | Resistenza a estrazione caratteristica
Resistenza caratteristica dell'unione legno-acciaio
|  |  |  | n° di | CHIODO ANKER |  | Rv,k | Ra,k
| tipo | 3 | [5 empty] | 15.795
Resistenza di calcolo dell'unione legno-acciaio
|  |  |  | n° di | CHIODO ANKER |  | Rv,d | Ra,d
| tipo | 3 |  | 9.75 |  |  |  | 9.477
| Rv,d | Resistenza a taglio di calcolo
| Ra,d | Resistenza a estrazione di calcolo
| gM | 1.5
| Kmod | 0.9 | (istantaneo; classe di servizio 3)
3-4 VERIFICA DELLA GERARCHIA DELLE RESISTENZE
| Tipo acciaio |  | Fe B450c
| Diametro barre |  | 16
| Resistenza a trazione della barra di ancoraggio | [5 empty] | 78.6764
| Resistenza a taglio della singola connessione in legno | [5 empty] | 17.8035
| R legno ≤ R acciaio |  |  |  | verificato
| 17.8035 | ≤ | 78.6764
Il soddisfacimento della verfica garantisce un comportamento duttile
OSS* Nel caso di ancoraggio della barra in fondazione tramite resina epossidica la resistenza del collegamento
| deve essere maggiore della resistenza dell'unione legno-acciaio, ossia | [5 empty] | 17.8035
[12 empty] | CD"A" [TAB 7.2.I NTC18] | 1.6
| 1.3 | coefficiente per la gerarchia delle resistenze | [9 empty] | CD"B" [TAB 7.2.I NTC18] | 1.3
[12 empty] | NON DISSIPATIVA [PAR 7.1 NTC18] | 1
| Taglio trasmesso dall'unione legno-acciaio in condizione di gerarchia: Rv,d.ch.tot x gamma rd | [5 empty] | Ved,G.legno | 27.631
[12 empty] | sollecitazione splitting verticale in cond non dissipative | 15.8182
schema
tipologia
| aderenza | 25 | aderenza | 50 |  | NON CANCELLARE
| lunghezza filettata/aderenza migliorata | [5 empty] | b | 50
| Ved,sol ≤ Vrd, legno hd | [5 empty] | verificato
| 17.8035 | ≤ | 17.8035
| Tipo di acciaio dell'armatura a sollevamento |  |  |  |  | Acciaio | Fe B450c
𝑅_𝑑=(𝑅_𝑘 𝐾_𝑚𝑜𝑑)/𝛾_𝑚

## viti e chiodi (hidden)
| densità legno | 320 | 350 | 380 | 420 | 460 | geometria chiodi
| connector nails | Rv,k | Rv,k | Rv,k | Rv,k | Rv,k | d | l
| 4x35 | 1.54 | 1.66 | 1.77 | 1.93 | 2.09 | 4 | 35 | densità legno
| 4x40 | 1.71 | 1.85 | 1.99 | 2.17 | 2.35 | 4 | 40 | 320
| 4x50 | 2.07 | 2.22 | 2.33 | 2.49 | 2.64 | 4 | 50 | 350
| 4x60 | 2.23 | 2.36 | 2.49 | 2.67 | 2.83 | 4 | 60 | 380
| 4x75 | 2.29 | 2.5 | 2.72 | 2.93 | 3.12 | 4 | 75 | 420
| 6x60 | 3.67 | 3.97 | 4.27 | 4.68 | 5.08 | 6 | 60 | 460
| 6x80 | 4.12 | 4.47 | 4.84 | 5.33 | 5.67 | 6 | 80
| densità legno | 320 | 350 | 380 | 420 | 460 | geometria viti
| connector screw | Rv,k | Rv,k | Rv,k | Rv,k | Rv,k | d | l
| 5x35 | 1.85 | 1.99 | 2.13 | 2.31 | 2.49 | 5 | 35
| 5x40 | 2.06 | 2.22 | 2.37 | 2.52 | 2.68 | 5 | 40
| 5x50 | 2.48 | 2.63 | 2.77 | 2.96 | 3.14 | 5 | 50
| 5x60 | 2.75 | 2.92 | 3.08 | 3.29 | 3.5 | 5 | 60
| 5x70 | 3.02 | 3.21 | 3.39 | 3.63 | 3.86 | 5 | 70
| 5x75 | 3.16 | 3.35 | 3.55 | 3.8 | 4.04 | 5 | 75
| 5x80 | 3.29 | 3.5 | 3.7 | 3.97 | 4.22 | 5 | 80
|  |  |  | conifere |  | LVL
| densità legno | 320 | 350 | 380 | 420 | 460 | geometria chiodi
| connector nails | Rv,k | Rv,k | Rv,k | Rv,k | Rv,k | d | l
1 | 4x40 | 1.71 | 1.85 | 1.99 | 2.17 | 2.35 | 4 | 40
2 | 4x50 | 2.07 | 2.22 | 2.33 | 2.49 | 2.64 | 4 | 50
3 | 4x60 | 2.23 | 2.36 | 2.49 | 2.67 | 2.83 | 4 | 60
4 | 4x75 | 2.29 | 2.5 | 2.72 | 2.93 | 3.12 | 4 | 75
5 | 6x60 | 3.67 | 3.97 | 4.27 | 4.68 | 5.08 | 6 | 60
| densità legno | 320 | 350 | 380 | 420 | 460 | geometria viti
| connector screw | Rv,k | Rv,k | Rv,k | Rv,k | Rv,k | d | l
1 | 5x40 | 2.06 | 2.22 | 2.37 | 2.52 | 2.68 | 5 | 40
2 | 5x50 | 2.48 | 2.63 | 2.77 | 2.96 | 3.14 | 5 | 50
3 | 5x60 | 2.75 | 2.92 | 3.08 | 3.29 | 3.5 | 5 | 60
4 | 5x70 | 3.02 | 3.21 | 3.39 | 3.63 | 3.86 | 5 | 70
5 | 5x75 | 3.16 | 3.35 | 3.55 | 3.8 | 4.04 | 5 | 75

## dati nascosti (hidden)
1 | C8/10 | 10 |  | Fe B450C | 450 | 540 |  | 400 | no
2 | C12/15 | 15 |  | Fe B44k | 430 | 540 |  | 800 |  |  | a | b | c
| C16/20 | 20 | [8 empty] | 1 | 0 | -223827494.4
| C20/25 | 25
| C25/30 | 30 | si | Barra filettata | [6 empty] | Tensione di Rottura |  |  | fk | 540
| C28/35 | 35 | no | Ferro da calcestruzzo armato
| C30/37 | 37 | [8 empty] | Tipo Acciaio |  |  |  | Fe B450C
| C32/40 | 40 |  | db, reale | 12 | [5 empty] | Tipo Acciaio, armatura del pilastro |  |  |  | Fe B450C
| C35/45 | 45
| C40/50 | 50 |  |  | 0.86181
| C45/55 | 55
| Leca CLS 1400 | 22
| Leca CentroStorico | 30
| Leca CLS 1600 | 33
| Leca CLS 1800 | 45
0.068643
[10 empty] | 10 | 50
| db | CNR | TASS SYCL | TAS σs | TAS e=0 | TAS CICL | TAS e=10 | TAS e=50 | a | b | b | c | Bottom Splitting |  |  | Side Splitting
| 5 | 2.2292 | 1.2075 | 2.6463 | 2.4149 | 1.2075 | 0.85309 | 0.19022 | 1 | 7055 | 35275 | -6746343.75 | 5.38 | 5.38 | 0 | 1.5281 | 1.5281 | 0
| 6 | 3.21 | 1.7387 | 3.8107 | 3.4775 | 1.7387 | 1.4157 | 0.32794 | 1 | 8466 | 42330 | -13989218.4 | 6.456 | 6.456 | 0 | 1.8337 | 1.8337 | 0
| 8 | 5.7067 | 3.0911 | 6.7746 | 6.1822 | 3.0911 | 3.0777 | 0.77278 | 1 | 11288 | 56440 | -44212838.4 | 8.608 | 8.608 | 0 | 2.4449 | 2.4449 | 0
| 10 | 8.9167 | 4.8299 | 10.5854 | 9.6597 | 4.8299 | 5.5034 | 1.4982 | 1 | 14110 | 70550 | -107941500 | 10.76 | 10.76 | 0 | 3.0561 | 3.0561 | 0
| 12 | 12.84 | 6.955 | 15.2429 | 13.91 | 6.955 | 8.7241 | 2.5661 | 1 | 16932 | 84660 | -223827494.4 | 12.9121 | 12.9121 | 0 | 3.6673 | 3.6673 | 0
| 14 | 17.4766 | 9.4665 | 20.7473 | 18.933 | 9.4665 | 12.7553 | 4.0336 | 1 | 19754 | 98770 | -414668066.4 | 15.0641 | 15.0641 | 0 | 4.2785 | 4.2785 | 0
| 16 | 22.8266 | 12.3644 | 27.0985 | 24.7289 | 12.3644 | 17.6053 | 5.9529 | 1 | 22576 | 112880 | -707405414.4 | 17.2161 | 17.2161 | 0 | 4.8898 | 4.8898 | 0
| 18 | 28.89 | 15.6487 | 34.2966 | 31.2975 | 15.6487 | 23.2786 | 8.3711 | 1 | 25398 | 126990 | -1133126690.4 | 19.3681 | 19.3681 | 0 | 5.501 | 5.501 | 0
| 20 | 35.6666 | 19.3194 | 42.3415 | 38.6388 | 19.3194 | 29.778 | 11.3302 | 1 | 28220 | 141100 | -1727064000 | 21.5201 | 21.5201 | 0 | 6.1122 | 6.1122 | 0
| 22 | 43.1566 | 23.3765 | 51.2332 | 46.753 | 23.3765 | 37.105 | 14.8673 | 1 | 31042 | 155210 | -2528594402.4 | 23.6721 | 23.6721 | 0 | 6.7234 | 6.7234 | 0
| 24 | 51.3599 | 27.82 | 60.9717 | 55.6399 | 27.82 | 45.2607 | 19.0152 | 1 | 33864 | 169320 | -3581239910.4 | 25.8241 | 25.8241 | 0 | 7.3346 | 7.3346 | 0
| 27 | 65.0024 | 35.2097 | 77.1673 | 70.4193 | 35.2097 | 59.0495 | 26.4439 | 1 | 38097 | 190485 | -5736453870.15 | 29.0521 | 29.0521 | 0 | 8.2515 | 8.2515 | 0
| 28 | 69.9066 | 37.8661 | 82.9893 | 75.7321 | 37.8661 | 64.0607 | 29.2542 | 1 | 39508 | 197540 | -6634689062.4 | 30.1281 | 30.1281 | 0 | 8.5571 | 8.5571 | 0
| 30 | 80.2499 | 43.4687 | 95.2683 | 86.9374 | 43.4687 | 74.7058 | 35.3918 | 1 | 42330 | 211650 | -8743261500 | 32.2801 | 32.2801 | 0 | 9.1683 | 9.1683 | 0
| 32 | 91.3066 | 49.4577 | 108.3942 | 98.9155 | 49.4577 | 86.1814 | 42.2341 | 1 | 45152 | 225760 | -11318486630.4 | 34.4321 | 34.4321 | 0 | 9.7795 | 9.7795 | 0
|  | A | Ares | Drid |  |  |  | diametro spinotto | db | 12
| 12 | 113.0973 | 84 | 10.3418 | 0.74272 |  |  | eccentricità | e | 0
| 14 | 153.938 | 115 | 12.1005 | 0.74705 |  |  | tens. Snerv. Spinotto | fy | 450
| 16 | 201.0619 | 157 | 14.1386 | 0.78085 |  |  | tens. Precarico barra | σs | 0
| 18 | 254.469 | 192 | 15.6353 | 0.75451 |  |  | copriferro spinotto | c | 135
| 20 | 314.1593 | 245 | 17.6619 | 0.77986 |  |  | base netta cls | bct | 128
| 22 | 380.1327 | 303 | 19.6416 | 0.79709
| 24 | 452.3893 | 353 | 21.2003 | 0.7803
| 27 | 572.5553 | 459 | 24.1747 | 0.80167
| 30 | 706.8583 | 561 | 26.7262 | 0.79365
| 6 | Collasso per azioni cicliche
[5 empty] | Vrd | 6.955
Collasso per azioni cicliche
min valori totali
| 6.955 | 6.955
| per singolo spinotto |  | per tutti
|  | min valori escluso ciclica e splitting | [8 empty] | 3.6673
|  | 3.6673 | 3.6673
| 12 | 13.91
| TIPO DI CORDOLO | B1 | B2 | H | L | B11 | PESO | vol cls |  |  |  | A | 0 |  | 0
| RADICSOL 140 | 140 | 270 | 240 | 2000 | 300 | 5.1 | 0.03 |  |  |  | B | 0
| RADICSOL 170 | 170 | 270 | 240 | 2000 | 330 | 5.2 | 0.038 |  |  |  | C | 8
| RADICSOL 200 | 200 | 270 | 240 | 2000 | 360 | 5.3 | 0.046 |  |  |  | D | 8
| RADICSOL 225 | 225 | 270 | 240 | 2000 | 385 | 5.3 | 0.05 |  |  |  | E | 8
| RADICSOL 250 | 250 | 270 | 240 | 2000 | 410 | 5.4 | 0.057 |  |  |  | F | 8
| RADICSOL 275 | 275 | 270 | 240 | 2000 | 435 | 5.5 | 0.064
| RADICSOL 300 | 300 | 270 | 240 | 2000 | 460 | 5.8 | 0.068
| RADICSOL 350 | 350 | 270 | 240 | 2000 | 510 | 5.9 | 0.075
| RADICSOL 400 | 400 | 270 | 240 | 2000 | 560 | 6 | 0.09
| Tensione precarico spinotto |  |  |  |  | σs | 0
| Spessore del cuscinetto in neoprene |  |  |  |  | e | 0
| Base netta del pilastro nella direzione del taglio sollecitante |  |  |  |  | bct | 0
| Numero di braccia delle staffe del pilastro nella direzione del taglio sollecitante |  |  |  |  | bs | 2
| Passo delle staffe (se presenti) |  |  |  |  | s | 100
Acciaio
|  | ftk | fyk
| Fe B44k | 540 | 430 | Ferro da calcestruzzo armato | 1.15 |  |  | 0
| Fe B450c | 540 | 450 | Ferro da calcestruzzo armato | 1.15 |  |  | 1
| CLASSE 4.6 | 400 | 240 | Barra filettata | 1.25 |  |  | 2
| CLASSE 5.6 | 500 | 300 | Barra filettata | 1.25 |  |  | 3
| CLASSE 8.8 | 800 | 640 | Barra filettata | 1.25
| CLASSE 9.8 | 900 | 720 | Barra filettata | 1.25
| CLASSE 10.9 | 1000 | 900 | Barra filettata | 1.25
| CLASSE 12.9 | 1200 | 1080 | Barra filettata | 1.25
| Altezza della parete |  |  |  |  | H | 3000
| C 4.8 | 400
| C 5.8 | 500
| C 6.8 | 600
| C 8.8 d>16mm | 800 | 640
| si |  | trascura l'armatura longitudinale?
Caratteristiche resistenti bulloni
| Classe | fyb (N/mm2) | ftb (N/mm2)
| 4.6 | 240 | 400 |  |  |  |  | 55
| 5.6 | 300 | 500 |  |  |  |  | 55
| 6.8 | 480 | 600 |  |  |  |  | 13.3777
| 8.8 | 640 | 800 |  |  |  |  | 14
| 10.9 | 900 | 1000 |  |  |  |  | 14
Caratteristiche geometriche bulloni
| d (mm) | An (mm2) | Ares (mm2) | dres (mm) | rapp
| 10 | 79 | 58 | 8.5935 | 0.85935 | 30.7326
| 12 | 113 | 84 | 10.3418 | 0.86181 | 44.255
| 14 | 153 | 115 | 12.1005 | 0.86432 | 60.236
| 16 | 201 | 157 | 14.1386 | 0.88366 | 78.6755
| 18 | 254 | 192 | 15.6353 | 0.86863 | 99.5737
| 20 | 314 | 245 | 17.6619 | 0.8831 | 122.9305
| 22 | 380 | 303 | 19.6416 | 0.8928 | 148.7459
| 24 | 452 | 353 | 21.2003 | 0.88335 | 177.0199
| 27 | 572 | 459 | 24.1747 | 0.89536 | 224.0409
| 30 | 706 | 561 | 26.7262 | 0.89087 | 276.5937
L'armatura longitudinale è assente, in quanto non necessaria ai fini delle verifiche di resistenza
SCHEMA DELLA CONNESSIONE
| Tensione di rottura dello spinotto |  |  |  |  | fyt | 540
| Tensione caratteristica di snervamento dello spinotto |  |  |  |  | fyk | 450
| Tipo spinotto | [5 empty] | Ferro da calcestruzzo armato
| Dimensione del dente nella direzione del taglio sollecitante |  |  |  |  | b | 140
| Distanza dello spinotto dal bordo della sezione nella direzione del taglio sollecitante |  |  |  |  | c | 135
6.7797
| Risultante di compressione sul cordolo Radicsol | [5 empty] | -34.1907
1
2
3
4
5
6
7
8
9
10
11
12
13
14
15
16
17
18
19
20
| Numero complessivo degli spinotti collaboranti (incluso ferri piastre SPL20) |  |  |  |  | ns | 7.375
[5 empty] | 4 |  | A | 0 | 1.15
[7 empty] | B | 4 | 1.5
[5 empty] | 1.5 |  | C | 4 | 1.1
[7 empty] | D | 0 | 1.15
[7 empty] | E | 4 | 1.5
[7 empty] | F | 4 | 1.1
approccio 3
Collasso di tipo fragile, quando la barra agisce contro il copriferro: side splitting
| Vrd | 3.6673
| Aliquota Resistenza da cls |  |  | 3.6673
| Aliquota Resistenza da armatura |  |  | 0
Side splitting
| Vrd | 12.9121
| Aliquota Resistenza da cls |  |  | 12.9121
| Aliquota Resistenza da armatura |  |  | 0
approccio 2 (FORMULAZIONE UTILIZZATA PER LO SPLITTING VERTICALE)
Collasso di tipo fragile, quando la barra agisce contro il copriferro: bottom splitting
| Vrd | 33.0418
| Aliquota Resistenza da cls |  |  | 14.6351
| Aliquota Resistenza da armatura |  |  | 18.4067
Bottom splitting
Note on I97: Davide Cicchini: Nel caso di barre filettate serrate da bulloni
Note on I99: Davide Cicchini: Se si inserisce 0, la base netta viene calcolata sottraendo alla base del pilastro lo spessore degli spinotti; altrimenti nel caso di sezioni differenti da quella rettangolare si può inserire la reale dimensione resistente.
Note on I100: Davide Cicchini: Nella direzione del taglio sollecitante

## ver pressoflex 6p C2 DCpowe (hidden)
[5 empty] | B | 140 | mm | taglio sollecitante |  |  | Momento sollecitante |  |  | Sforzo Normale sollecitante
[5 empty] | H | 2950 | mm | Ved | 55 |  | Med | 65 |  | Ned | -25
[5 empty] | c' | 60 | mm |  | kN |  |  | kNm |  |  | kN
[5 empty] | d | 2890 | [8 empty] | compressione negativa
| Deformazione allo snervamento per l'acciaio |  |  |  | εys | 0.142% |  |  | Posizioni di armatura |  |  |  | Area ferri |  |  | molt. di pos |  | check posizione piastre
| Deformazione allo snervamento per l'acciaio |  |  |  | εus | 0.5% |  |  |  | POS1 | d1 | 40 | A1 | 45.4978 | F1 | 1 |  | 0 |  |  | 1 | moltiplicatore per applicazione interno/esterno
| Deformazione a rottura per il calcestruzzo |  |  |  | εcu | -0.8% |  |  |  | POS2 | d2 | 120 | A2 | 45.4978 | F2 | 1 |  | 0
[5 empty] | εc2 | -0.02% |  |  |  | POS3 | d3 | 200 | A3 | 0 | F3 | 0 |  | 0
[5 empty] | β1 | 0.81 |  |  |  | POS4 | d4 | 2750 | A4 | 0 | F4 | 0
[5 empty] | β2 | 0.416 |  |  |  | POS5 | d5 | 2830 | A5 | 45.4978 | F5 | 1 |  | 0
[5 empty] | αcc | 1 |  |  |  | POS6 | d6 | 2910 | A6 | 45.4978 | F6 | 1 |  | verificato
distanza dal bordo superiore
| Resistenza a trazione di calcolo |  |  |  | fy,d | 391.3043
| Modulo di Young |  |  |  | Ec | 370 |  |  |  | 0.0675
[5 empty] | fcd | 1.6667 | [8 empty] | Acciaio in legno equivalente |  |  |  | dist bordo piastra limite
40
[15 empty] | res. Unione legno |  | 17.8035
[15 empty] | As equivlente |  | 45.4978
H/2
| POS1 |  | A1 |  |  | ←C1
←Cu
| POS2 |  | A2 |  |  | ←C2 | [8 empty] | confine campo 3 (posizione asse neutro che segna il passaggio in campo 3) | [6 empty] | 1778.4615
[15 empty] | Coefficiente di riempimento beta1 | [6 empty] | 0.20163
| POS3 |  | A3 |  |  | ←C3 | [8 empty] | Coefficiente posizionamento forze di compressione beta2 | [6 empty] | 0.48057
conifere C24
|  |  | G |  |  | Ned | [12 empty] | resistenza | 14 | 1.6667 | B |  | 1.6667 | 370 | -0.0002
H/2 | [18 empty] | modulo elastico | 11000 | 370
Med
[21 empty] | RES | YOUNG | DEF ELAST
| POS4 |  | A4 |  |  | T4→ | [13 empty] | A | 1.6667 | 370 | -0.02%
[13 empty] | Massima forza di trazione su HD |  |  | 17.8035 |  |  |  | B | 1.6667 | 370 | -0.02%
| POS5 |  | A5 |  |  | T5→ | [6 empty] | rottura lato legno | [6 empty] | C | 14 | 11000 | -0.2%
[20 empty] | D | 1.6667 | 370 | -0.02%
| POS6 |  | A6 |  |  | T6→ | [13 empty] | E | 14 | 11000 | -0.2%
[20 empty] | F | 14 | 11000 | -0.2%
Calcolo momento resistente
| 1 | 3 | 4 | 5 | 6 | 7 | 8 | 9 | 10 | 11 | 12 | 13 | 14 | 15 | 16 | 17 | 18 | 19 | 20 | 21 | 22 | 23 | 24 | 25 | 26 | 27 | 28 | 29 | 30 | 31
| trappola | x | εs1 | εs2 | εs3 | εs4 | εs5 | εs6 | εc' | C | F1 | F2 | F3 | F4 | F5 | F6 | ΣF | MC | MF1 | MF2 | MF3 | MF4 | MF5 | MF6 | Mrd | εc | A(σ-ε) | Sy(σ-ε) | β1 | β2
| 8589.2336 | 726.7325 | -0.1587% | -0.1402% | -0.1217% | 0.4676% | 0.4861% | 0.5046% | 0.5139% | -34.1907 | -17.8035 | -0.023607 | 0 | 0 | 17.8035 | 17.8035 | -16.4108 | 38.4904 | 25.548 | 0.031988 | 0 | 0 | 24.1237 | 25.548 | 113.7422 | 0.168% | 0.0026884 | 2.3456e-06 | 0.20163 | 0.48057
| Med < Mrd | TRUE |  | errore di calcolo | 34.36% | 0 | d | 0 | limiti del campo 2 | [9 empty] | area parabola |  | 0.00022222 | test formula | -0.077778 | -0.2% |  | S parabola | 2.7778e-08
|  |  |  | H/2 | 737.5 | 0.61538 | d | 1778.4615 | [10 empty] | area rettangolo |  | 0.013 |  |  |  |  | S rettangolo | 5.33e-05
[19 empty] | tot |  | 0.013222 |  |  |  |  | tot | 5.3328e-05
| target | -25000 | [16 empty] | rettangolo fcf*ecu |  | 0.013333 |  |  |  |  | beta2 | 0.49585
[19 empty] | beta1 |  | 0.99167
[11 empty] | N | N | N | N | N | N | N | bar: εs1
| 0 | 1 | 3 | 4 | 5 | 6 | 7 | 8 | 9 | 10 | 11 | 12 | 13 | 14 | 15 | 16 | 17 | 18 | 19 | 20 | 21 | 22 | 23 | 24 | 25 | 26 | 27 | 28 | 29 | 30 | 31
| trappola | STEP | x | εs1 | εs2 | εs3 | εs4 | εs5 | εs6 | εc' | C | F1 | F2 | F3 | F4 | F5 | F6 | ΣF | MC | MF1 | MF2 | MF3 | MF4 | MF5 | MF6 | ΣM | εc | A(σ-ε) | Sy(σ-ε) | β1 | β2
| 60611.6516 | 0.01 | 0.1475 | 0.006895% | 0.02074% | 0.03458% | 0.4758% | 0.4896% | 0.5035% | 0.5104% | -1.4004e-06 | 1.1608 | 3.4909 | 0 | 0 | 17803.5 | 17803.5 | 35611.6516 | 0.0020654 | -1665.6902 | -4730.1309 | 0 | 0 | 24123742.5 | 25548022.5 | 49665369.1809 | 2.552e-05% | 5.4251e-10 | 9.2295e-17 | 4.0688e-08 | 0.33337
| 60611.6349 | 0.03 | 0.4425 | 0.006845% | 0.02069% | 0.03453% | 0.4758% | 0.4896% | 0.5035% | 0.5104% | -3.7785e-05 | 1.1523 | 3.4826 | 0 | 0 | 17803.5 | 17803.5 | 35611.6349 | 0.055727 | -1653.5291 | -4718.9701 | 0 | 0 | 24123742.5 | 25548022.5 | 49665392.5566 | 7.657e-05% | 4.8794e-09 | 2.4903e-15 | 3.6596e-07 | 0.33344
| 60611.618 | 0.05 | 0.7375 | 0.006795% | 0.02064% | 0.03448% | 0.4758% | 0.4896% | 0.5035% | 0.5104% | -0.00017482 | 1.1438 | 3.4744 | 0 | 0 | 17803.5 | 17803.5 | 35611.618 | 0.25781 | -1641.3655 | -4707.807 | 0 | 0 | 24123742.5 | 25548022.5 | 49665416.0854 | 0.0001276% | 1.3545e-08 | 1.1522e-14 | 1.0159e-06 | 0.33351
| 60611.601 | 0.07 | 1.0325 | 0.006744% | 0.02059% | 0.03444% | 0.4758% | 0.4896% | 0.5035% | 0.5104% | -0.00047939 | 1.1353 | 3.4662 | 0 | 0 | 17803.5 | 17803.5 | 35611.601 | 0.70693 | -1629.1994 | -4696.6416 | 0 | 0 | 24123742.5 | 25548022.5 | 49665439.866 | 0.0001787% | 2.6531e-08 | 3.1595e-14 | 1.9898e-06 | 0.33358
| 60611.5837 | 0.09 | 1.3275 | 0.006694% | 0.02054% | 0.03439% | 0.4758% | 0.4896% | 0.5035% | 0.5104% | -0.0010182 | 1.1269 | 3.4579 | 0 | 0 | 17803.5 | 17803.5 | 35611.5837 | 1.5014 | -1617.0308 | -4685.4739 | 0 | 0 | 24123742.5 | 25548022.5 | 49665463.9967 | 0.0002298% | 4.3829e-08 | 6.7107e-14 | 3.2872e-06 | 0.33365
| 60611.5662 | 0.11 | 1.6225 | 0.006643% | 0.02049% | 0.03434% | 0.4758% | 0.4896% | 0.5035% | 0.5104% | -0.0018578 | 1.1184 | 3.4497 | 0 | 0 | 17803.5 | 17803.5 | 35611.5662 | 2.7393 | -1604.8597 | -4674.304 | 0 | 0 | 24123742.5 | 25548022.5 | 49665488.5756 | 0.0002809% | 6.5431e-08 | 1.2244e-13 | 4.9073e-06 | 0.33373
| 60611.5482 | 0.13 | 1.9175 | 0.006593% | 0.02044% | 0.03429% | 0.4758% | 0.4896% | 0.5035% | 0.5104% | -0.0030646 | 1.1099 | 3.4414 | 0 | 0 | 17803.5 | 17803.5 | 35611.5482 | 4.5183 | -1592.6861 | -4663.1317 | 0 | 0 | 24123742.5 | 25548022.5 | 49665513.7005 | 0.000332% | 9.1327e-08 | 2.0198e-13 | 6.8496e-06 | 0.3338
| 60611.5299 | 0.15 | 2.2125 | 0.006543% | 0.02039% | 0.03425% | 0.4758% | 0.4896% | 0.5035% | 0.5104% | -0.0047047 | 1.1014 | 3.4332 | 0 | 0 | 17803.5 | 17803.5 | 35611.5299 | 6.936 | -1580.5101 | -4651.9572 | 0 | 0 | 24123742.5 | 25548022.5 | 49665539.4687 | 0.0003831% | 1.2151e-07 | 3.1007e-13 | 9.1133e-06 | 0.33387
| 60611.511 | 0.17 | 2.5075 | 0.006492% | 0.02035% | 0.0342% | 0.4758% | 0.4896% | 0.5035% | 0.5104% | -0.0068442 | 1.0929 | 3.4249 | 0 | 0 | 17803.5 | 17803.5 | 35611.511 | 10.0895 | -1568.3316 | -4640.7804 | 0 | 0 | 24123742.5 | 25548022.5 | 49665565.9775 | 0.0004342% | 1.5597e-07 | 4.5107e-13 | 1.1698e-05 | 0.33394
| 60611.4916 | 0.19 | 2.8025 | 0.006442% | 0.0203% | 0.03415% | 0.4758% | 0.4896% | 0.5035% | 0.5104% | -0.0095489 | 1.0844 | 3.4167 | 0 | 0 | 17803.5 | 17803.5 | 35611.4916 | 14.0757 | -1556.1505 | -4629.6013 | 0 | 0 | 24123742.5 | 25548022.5 | 49665593.3238 | 0.0004853% | 1.947e-07 | 6.2932e-13 | 1.4603e-05 | 0.33401
| 60611.4715 | 0.21 | 3.0975 | 0.006391% | 0.02025% | 0.0341% | 0.4758% | 0.4896% | 0.5035% | 0.5104% | -0.012884 | 1.0759 | 3.4084 | 0 | 0 | 17803.5 | 17803.5 | 35611.4715 | 18.9912 | -1543.967 | -4618.42 | 0 | 0 | 24123742.5 | 25548022.5 | 49665621.6043 | 0.0005365% | 2.3769e-07 | 8.4915e-13 | 1.7827e-05 | 0.33409
| 60611.4507 | 0.23 | 3.3925 | 0.006341% | 0.0202% | 0.03406% | 0.4758% | 0.4896% | 0.5035% | 0.5104% | -0.016916 | 1.0674 | 3.4002 | 0 | 0 | 17803.5 | 17803.5 | 35611.4507 | 24.9324 | -1531.781 | -4607.2363 | 0 | 0 | 24123742.5 | 25548022.5 | 49665650.9151 | 0.0005876% | 2.8494e-07 | 1.1149e-12 | 2.137e-05 | 0.33416
| 60611.4292 | 0.25 | 3.6875 | 0.00629% | 0.02015% | 0.03401% | 0.4757% | 0.4896% | 0.5035% | 0.5104% | -0.02171 | 1.0589 | 3.3919 | 0 | 0 | 17803.5 | 17803.5 | 35611.4292 | 31.9953 | -1519.5925 | -4596.0504 | 0 | 0 | 24123742.5 | 25548022.5 | 49665681.3525 | 0.0006388% | 3.3642e-07 | 1.4308e-12 | 2.5232e-05 | 0.33423
| 60611.4068 | 0.27 | 3.9825 | 0.00624% | 0.0201% | 0.03396% | 0.4757% | 0.4896% | 0.5035% | 0.5104% | -0.02733 | 1.0505 | 3.3837 | 0 | 0 | 17803.5 | 17803.5 | 35611.4068 | 40.2757 | -1507.4015 | -4584.8621 | 0 | 0 | 24123742.5 | 25548022.5 | 49665713.012 | 0.00069% | 3.9215e-07 | 1.8012e-12 | 2.9411e-05 | 0.3343
| 60611.3835 | 0.29 | 4.2775 | 0.00619% | 0.02005% | 0.03391% | 0.4757% | 0.4896% | 0.5035% | 0.5104% | -0.033842 | 1.042 | 3.3754 | 0 | 0 | 17803.5 | 17803.5 | 35611.3835 | 49.869 | -1495.208 | -4573.6716 | 0 | 0 | 24123742.5 | 25548022.5 | 49665745.9893 | 0.0007411% | 4.521e-07 | 2.2303e-12 | 3.3907e-05 | 0.33438
| 60611.3593 | 0.31 | 4.5725 | 0.006139% | 0.02% | 0.03386% | 0.4757% | 0.4896% | 0.5035% | 0.5104% | -0.041311 | 1.0335 | 3.3671 | 0 | 0 | 17803.5 | 17803.5 | 35611.3593 | 60.8703 | -1483.0121 | -4562.4788 | 0 | 0 | 24123742.5 | 25548022.5 | 49665780.3794 | 0.0007923% | 5.1626e-07 | 2.7225e-12 | 3.872e-05 | 0.33445
| 60611.334 | 0.33 | 4.8675 | 0.006089% | 0.01995% | 0.03382% | 0.4757% | 0.4896% | 0.5035% | 0.5104% | -0.049801 | 1.025 | 3.3589 | 0 | 0 | 17803.5 | 17803.5 | 35611.334 | 73.3747 | -1470.8136 | -4551.2837 | 0 | 0 | 24123742.5 | 25548022.5 | 49665816.2774 | 0.0008435% | 5.8464e-07 | 3.282e-12 | 4.3848e-05 | 0.33452
| 60611.3077 | 0.35 | 5.1625 | 0.006038% | 0.0199% | 0.03377% | 0.4757% | 0.4896% | 0.5035% | 0.5104% | -0.059376 | 1.0165 | 3.3506 | 0 | 0 | 17803.5 | 17803.5 | 35611.3077 | 87.4766 | -1458.6126 | -4540.0864 | 0 | 0 | 24123742.5 | 25548022.5 | 49665853.7777 | 0.0008948% | 6.5722e-07 | 3.913e-12 | 4.9292e-05 | 0.33459
| 60611.2802 | 0.37 | 5.4575 | 0.005988% | 0.01985% | 0.03372% | 0.4757% | 0.4896% | 0.5035% | 0.5104% | -0.070101 | 1.008 | 3.3424 | 0 | 0 | 17803.5 | 17803.5 | 35611.2802 | 103.2705 | -1446.4092 | -4528.8867 | 0 | 0 | 24123742.5 | 25548022.5 | 49665892.9746 | 0.000946% | 7.3399e-07 | 4.6197e-12 | 5.5049e-05 | 0.33467
| 60611.2515 | 0.39 | 5.7525 | 0.005937% | 0.01981% | 0.03367% | 0.4757% | 0.4896% | 0.5035% | 0.5104% | -0.082039 | 0.99944 | 3.3341 | 0 | 0 | 17803.5 | 17803.5 | 35611.2515 | 120.8502 | -1434.2032 | -4517.6847 | 0 | 0 | 24123742.5 | 25548022.5 | 49665933.9623 | 0.0009972% | 8.1494e-07 | 5.4065e-12 | 6.1121e-05 | 0.33474
| 60611.2215 | 0.41 | 6.0475 | 0.005886% | 0.01976% | 0.03363% | 0.4757% | 0.4896% | 0.5035% | 0.5104% | -0.095256 | 0.99094 | 3.3258 | 0 | 0 | 17803.5 | 17803.5 | 35611.2215 | 140.3096 | -1421.9948 | -4506.4805 | 0 | 0 | 24123742.5 | 25548022.5 | 49665976.8344 | 0.001048% | 9.0007e-07 | 6.2774e-12 | 6.7506e-05 | 0.33482
| 60611.1902 | 0.43 | 6.3425 | 0.005836% | 0.01971% | 0.03358% | 0.4757% | 0.4896% | 0.5035% | 0.5104% | -0.10981 | 0.98243 | 3.3175 | 0 | 0 | 17803.5 | 17803.5 | 35611.1902 | 161.7421 | -1409.7838 | -4495.2739 | 0 | 0 | 24123742.5 | 25548022.5 | 49666021.6844 | 0.0011% | 9.8937e-07 | 7.2367e-12 | 7.4203e-05 | 0.33489
| 60611.1574 | 0.45 | 6.6375 | 0.005785% | 0.01966% | 0.03353% | 0.4757% | 0.4896% | 0.5035% | 0.5104% | -0.12578 | 0.97392 | 3.3093 | 0 | 0 | 17803.5 | 17803.5 | 35611.1574 | 185.2408 | -1397.5704 | -4484.0651 | 0 | 0 | 24123742.5 | 25548022.5 | 49666068.6053 | 0.001151% | 1.0828e-06 | 8.2885e-12 | 8.1212e-05 | 0.33496
| 60611.1232 | 0.47 | 6.9325 | 0.005735% | 0.01961% | 0.03348% | 0.4757% | 0.4896% | 0.5035% | 0.5104% | -0.14321 | 0.9654 | 3.301 | 0 | 0 | 17803.5 | 17803.5 | 35611.1232 | 210.8986 | -1385.3544 | -4472.854 | 0 | 0 | 24123742.5 | 25548022.5 | 49666117.6902 | 0.001202% | 1.1804e-06 | 9.4371e-12 | 8.8532e-05 | 0.33504
| 60611.0874 | 0.49 | 7.2275 | 0.005684% | 0.01956% | 0.03344% | 0.4757% | 0.4896% | 0.5035% | 0.5104% | -0.16217 | 0.95689 | 3.2927 | 0 | 0 | 17803.5 | 17803.5 | 35611.0874 | 238.808 | -1373.136 | -4461.6405 | 0 | 0 | 24123742.5 | 25548022.5 | 49666169.0315 | 0.001254% | 1.2822e-06 | 1.0687e-11 | 9.6162e-05 | 0.33511
| 60611.0501 | 0.51 | 7.5225 | 0.005634% | 0.01951% | 0.03339% | 0.4757% | 0.4896% | 0.5035% | 0.5104% | -0.18273 | 0.94837 | 3.2844 | 0 | 0 | 17803.5 | 17803.5 | 35611.0501 | 269.0614 | -1360.915 | -4450.4248 | 0 | 0 | 24123742.5 | 25548022.5 | 49666222.7215 | 0.001305% | 1.388e-06 | 1.2041e-11 | 0.0001041 | 0.33519
| 60611.0111 | 0.53 | 7.8175 | 0.005583% | 0.01946% | 0.03334% | 0.4757% | 0.4896% | 0.5035% | 0.5104% | -0.20494 | 0.93985 | 3.2762 | 0 | 0 | 17803.5 | 17803.5 | 35611.0111 | 301.7506 | -1348.6916 | -4439.2068 | 0 | 0 | 24123742.5 | 25548022.5 | 49666278.8523 | 0.001356% | 1.498e-06 | 1.3505e-11 | 0.00011235 | 0.33526
| 60610.9703 | 0.55 | 8.1125 | 0.005532% | 0.01941% | 0.03329% | 0.4757% | 0.4896% | 0.5035% | 0.5104% | -0.22887 | 0.93133 | 3.2679 | 0 | 0 | 17803.5 | 17803.5 | 35610.9703 | 336.9675 | -1336.4656 | -4427.9865 | 0 | 0 | 24123742.5 | 25548022.5 | 49666337.5154 | 0.001407% | 1.6121e-06 | 1.5082e-11 | 0.00012091 | 0.33534
| 60610.9278 | 0.57 | 8.4075 | 0.005482% | 0.01936% | 0.03324% | 0.4757% | 0.4896% | 0.5035% | 0.5104% | -0.25459 | 0.92281 | 3.2596 | 0 | 0 | 17803.5 | 17803.5 | 35610.9278 | 374.8033 | -1324.2372 | -4416.7639 | 0 | 0 | 24123742.5 | 25548022.5 | 49666398.8023 | 0.001459% | 1.7304e-06 | 1.6776e-11 | 0.00012978 | 0.33541
| 60610.8835 | 0.59 | 8.7025 | 0.005431% | 0.01931% | 0.0332% | 0.4757% | 0.4896% | 0.5035% | 0.5104% | -0.28215 | 0.91429 | 3.2513 | 0 | 0 | 17803.5 | 17803.5 | 35610.8835 | 415.3492 | -1312.0062 | -4405.539 | 0 | 0 | 24123742.5 | 25548022.5 | 49666462.804 | 0.00151% | 1.8527e-06 | 1.8592e-11 | 0.00013895 | 0.33548
| 60610.8372 | 0.61 | 8.9975 | 0.005381% | 0.01926% | 0.03315% | 0.4757% | 0.4896% | 0.5035% | 0.5104% | -0.31162 | 0.90576 | 3.243 | 0 | 0 | 17803.5 | 17803.5 | 35610.8372 | 458.6959 | -1299.7727 | -4394.3117 | 0 | 0 | 24123742.5 | 25548022.5 | 49666529.6114 | 0.001562% | 1.9791e-06 | 2.0534e-11 | 0.00014843 | 0.33556
| 60610.7889 | 0.63 | 9.2925 | 0.00533% | 0.01922% | 0.0331% | 0.4757% | 0.4896% | 0.5035% | 0.5104% | -0.34305 | 0.89724 | 3.2347 | 0 | 0 | 17803.5 | 17803.5 | 35610.7889 | 504.9341 | -1287.5368 | -4383.0822 | 0 | 0 | 24123742.5 | 25548022.5 | 49666599.3151 | 0.001613% | 2.1096e-06 | 2.2605e-11 | 0.00015822 | 0.33564
| 60610.7386 | 0.65 | 9.5875 | 0.005279% | 0.01917% | 0.03305% | 0.4757% | 0.4896% | 0.5035% | 0.5104% | -0.37652 | 0.88871 | 3.2265 | 0 | 0 | 17803.5 | 17803.5 | 35610.7386 | 554.1538 | -1275.2983 | -4371.8504 | 0 | 0 | 24123742.5 | 25548022.5 | 49666672.0051 | 0.001664% | 2.2441e-06 | 2.481e-11 | 0.00016831 | 0.33571
| 60610.6863 | 0.67 | 9.8825 | 0.005229% | 0.01912% | 0.03301% | 0.4757% | 0.4896% | 0.5035% | 0.5104% | -0.41208 | 0.88018 | 3.2182 | 0 | 0 | 17803.5 | 17803.5 | 35610.6863 | 606.4451 | -1263.0573 | -4360.6163 | 0 | 0 | 24123742.5 | 25548022.5 | 49666747.7715 | 0.001716% | 2.3827e-06 | 2.7152e-11 | 0.0001787 | 0.33579
| 60610.6317 | 0.69 | 10.1775 | 0.005178% | 0.01907% | 0.03296% | 0.4757% | 0.4896% | 0.5035% | 0.5104% | -0.44979 | 0.87165 | 3.2099 | 0 | 0 | 17803.5 | 17803.5 | 35610.6317 | 661.8975 | -1250.8138 | -4349.3799 | 0 | 0 | 24123742.5 | 25548022.5 | 49666826.7038 | 0.001767% | 2.5254e-06 | 2.9637e-11 | 0.0001894 | 0.33586
| 60610.575 | 0.71 | 10.4725 | 0.005127% | 0.01902% | 0.03291% | 0.4757% | 0.4896% | 0.5035% | 0.5104% | -0.48971 | 0.86311 | 3.2016 | 0 | 0 | 17803.5 | 17803.5 | 35610.575 | 720.6004 | -1238.5678 | -4338.1412 | 0 | 0 | 24123742.5 | 25548022.5 | 49666908.8914 | 0.001818% | 2.6721e-06 | 3.2267e-11 | 0.00020041 | 0.33594
| 60610.516 | 0.73 | 10.7675 | 0.005076% | 0.01897% | 0.03286% | 0.4757% | 0.4896% | 0.5035% | 0.5104% | -0.53191 | 0.85458 | 3.1933 | 0 | 0 | 17803.5 | 17803.5 | 35610.516 | 782.6427 | -1226.3193 | -4326.9002 | 0 | 0 | 24123742.5 | 25548022.5 | 49666994.4232 | 0.00187% | 2.8228e-06 | 3.5047e-11 | 0.00021171 | 0.33601
| 60610.4546 | 0.75 | 11.0625 | 0.005026% | 0.01892% | 0.03281% | 0.4757% | 0.4896% | 0.5035% | 0.5104% | -0.57645 | 0.84604 | 3.185 | 0 | 0 | 17803.5 | 17803.5 | 35610.4546 | 848.1133 | -1214.0683 | -4315.6569 | 0 | 0 | 24123742.5 | 25548022.5 | 49667083.3882 | 0.001921% | 2.9776e-06 | 3.7981e-11 | 0.00022332 | 0.33609
| 60610.3908 | 0.77 | 11.3575 | 0.004975% | 0.01887% | 0.03277% | 0.4757% | 0.4896% | 0.5035% | 0.5104% | -0.62338 | 0.8375 | 3.1767 | 0 | 0 | 17803.5 | 17803.5 | 35610.3908 | 917.1006 | -1201.8148 | -4304.4112 | 0 | 0 | 24123742.5 | 25548022.5 | 49667175.8746 | 0.001973% | 3.1364e-06 | 4.1073e-11 | 0.00023523 | 0.33617
| 60610.3246 | 0.79 | 11.6525 | 0.004924% | 0.01882% | 0.03272% | 0.4757% | 0.4896% | 0.5035% | 0.5104% | -0.67277 | 0.82896 | 3.1684 | 0 | 0 | 17803.5 | 17803.5 | 35610.3246 | 989.6926 | -1189.5587 | -4293.1633 | 0 | 0 | 24123742.5 | 25548022.5 | 49667271.9706 | 0.002024% | 3.2992e-06 | 4.4326e-11 | 0.00024744 | 0.33624
| 60610.2558 | 0.81 | 11.9475 | 0.004874% | 0.01877% | 0.03267% | 0.4757% | 0.4896% | 0.5035% | 0.5104% | -0.72467 | 0.82042 | 3.1601 | 0 | 0 | 17803.5 | 17803.5 | 35610.2558 | 1065.9773 | -1177.3002 | -4281.9131 | 0 | 0 | 24123742.5 | 25548022.5 | 49667371.764 | 0.002076% | 3.466e-06 | 4.7746e-11 | 0.00025995 | 0.33632
| 60610.1845 | 0.83 | 12.2425 | 0.004823% | 0.01872% | 0.03262% | 0.4757% | 0.4896% | 0.5035% | 0.5104% | -0.77915 | 0.81187 | 3.1518 | 0 | 0 | 17803.5 | 17803.5 | 35610.1845 | 1146.0421 | -1165.0391 | -4270.6605 | 0 | 0 | 24123742.5 | 25548022.5 | 49667475.3424 | 0.002127% | 3.6368e-06 | 5.1335e-11 | 0.00027276 | 0.3364
| 60610.1105 | 0.85 | 12.5375 | 0.004772% | 0.01867% | 0.03257% | 0.4757% | 0.4896% | 0.5035% | 0.5104% | -0.83627 | 0.80333 | 3.1435 | 0 | 0 | 17803.5 | 17803.5 | 35610.1105 | 1229.9743 | -1152.7755 | -4259.4057 | 0 | 0 | 24123742.5 | 25548022.5 | 49667582.7931 | 0.002179% | 3.8115e-06 | 5.5097e-11 | 0.00028586 | 0.33647
| 60610.0339 | 0.87 | 12.8325 | 0.004721% | 0.01862% | 0.03253% | 0.4757% | 0.4896% | 0.5035% | 0.5104% | -0.89609 | 0.79478 | 3.1352 | 0 | 0 | 17803.5 | 17803.5 | 35610.0339 | 1317.8609 | -1140.5094 | -4248.1485 | 0 | 0 | 24123742.5 | 25548022.5 | 49667694.2029 | 0.00223% | 3.9903e-06 | 5.9037e-11 | 0.00029927 | 0.33655
| 60609.9544 | 0.89 | 13.1275 | 0.00467% | 0.01857% | 0.03248% | 0.4757% | 0.4896% | 0.5035% | 0.5104% | -0.95866 | 0.78623 | 3.1269 | 0 | 0 | 17803.5 | 17803.5 | 35609.9544 | 1409.7884 | -1128.2408 | -4236.8891 | 0 | 0 | 24123742.5 | 25548022.5 | 49667809.6586 | 0.002282% | 4.173e-06 | 6.3159e-11 | 0.00031297 | 0.33663
| 60609.8722 | 0.91 | 13.4225 | 0.00462% | 0.01853% | 0.03243% | 0.4757% | 0.4896% | 0.5035% | 0.5104% | -1.024 | 0.77768 | 3.1185 | 0 | 0 | 17803.5 | 17803.5 | 35609.8722 | 1505.8433 | -1115.9697 | -4225.6273 | 0 | 0 | 24123742.5 | 25548022.5 | 49667929.2463 | 0.002333% | 4.3596e-06 | 6.7466e-11 | 0.00032697 | 0.3367
| 60609.787 | 0.93 | 13.7175 | 0.004569% | 0.01848% | 0.03238% | 0.4757% | 0.4896% | 0.5035% | 0.5104% | -1.0923 | 0.76913 | 3.1102 | 0 | 0 | 17803.5 | 17803.5 | 35609.787 | 1606.1115 | -1103.696 | -4214.3632 | 0 | 0 | 24123742.5 | 25548022.5 | 49668053.0523 | 0.002385% | 4.5502e-06 | 7.1962e-11 | 0.00034127 | 0.33678
| 60609.699 | 0.95 | 14.0125 | 0.004518% | 0.01843% | 0.03233% | 0.4757% | 0.4896% | 0.5035% | 0.5104% | -1.1635 | 0.76057 | 3.1019 | 0 | 0 | 17803.5 | 17803.5 | 35609.699 | 1710.6788 | -1091.4199 | -4203.0968 | 0 | 0 | 24123742.5 | 25548022.5 | 49668181.1622 | 0.002436% | 4.7448e-06 | 7.6651e-11 | 0.00035586 | 0.33686
| 60609.6079 | 0.97 | 14.3075 | 0.004467% | 0.01838% | 0.03229% | 0.4757% | 0.4896% | 0.5035% | 0.5104% | -1.2377 | 0.75201 | 3.0936 | 0 | 0 | 17803.5 | 17803.5 | 35609.6079 | 1819.6307 | -1079.1412 | -4191.8281 | 0 | 0 | 24123742.5 | 25548022.5 | 49668313.6614 | 0.002488% | 4.9432e-06 | 8.1537e-11 | 0.00037074 | 0.33694
| 60609.5138 | 0.99 | 14.6025 | 0.004416% | 0.01833% | 0.03224% | 0.4757% | 0.4896% | 0.5035% | 0.5104% | -1.3149 | 0.74346 | 3.0853 | 0 | 0 | 17803.5 | 17803.5 | 35609.5138 | 1933.0522 | -1066.86 | -4180.5571 | 0 | 0 | 24123742.5 | 25548022.5 | 49668450.6351 | 0.002539% | 5.1456e-06 | 8.6624e-11 | 0.00038592 | 0.33702
| 60609.4166 | 1.01 | 14.8975 | 0.004365% | 0.01828% | 0.03219% | 0.4757% | 0.4896% | 0.5035% | 0.5104% | -1.3953 | 0.7349 | 3.077 | 0 | 0 | 17803.5 | 17803.5 | 35609.4166 | 2051.0282 | -1054.5763 | -4169.2838 | 0 | 0 | 24123742.5 | 25548022.5 | 49668592.1682 | 0.002591% | 5.3519e-06 | 9.1916e-11 | 0.00040139 | 0.33709
| 60609.3162 | 1.03 | 15.1925 | 0.004315% | 0.01823% | 0.03214% | 0.4757% | 0.4896% | 0.5035% | 0.5104% | -1.4788 | 0.72633 | 3.0686 | 0 | 0 | 17803.5 | 17803.5 | 35609.3162 | 2173.6431 | -1042.29 | -4158.0081 | 0 | 0 | 24123742.5 | 25548022.5 | 49668738.345 | 0.002642% | 5.5621e-06 | 9.7416e-11 | 0.00041716 | 0.33717
| 60609.2126 | 1.05 | 15.4875 | 0.004264% | 0.01818% | 0.03209% | 0.4756% | 0.4896% | 0.5035% | 0.5104% | -1.5655 | 0.71777 | 3.0603 | 0 | 0 | 17803.5 | 17803.5 | 35609.2126 | 2300.9814 | -1030.0012 | -4146.7301 | 0 | 0 | 24123742.5 | 25548022.5 | 49668889.25 | 0.002694% | 5.7762e-06 | 1.0313e-10 | 0.00043322 | 0.33725
| 60609.1056 | 1.07 | 15.7825 | 0.004213% | 0.01813% | 0.03205% | 0.4756% | 0.4896% | 0.5035% | 0.5104% | -1.6556 | 0.70921 | 3.052 | 0 | 0 | 17803.5 | 17803.5 | 35609.1056 | 2433.1267 | -1017.71 | -4135.4499 | 0 | 0 | 24123742.5 | 25548022.5 | 49669044.9669 | 0.002746% | 5.9942e-06 | 1.0906e-10 | 0.00044956 | 0.33733
| 60608.9954 | 1.09 | 16.0775 | 0.004162% | 0.01808% | 0.032% | 0.4756% | 0.4896% | 0.5035% | 0.5104% | -1.7489 | 0.70064 | 3.0437 | 0 | 0 | 17803.5 | 17803.5 | 35608.9954 | 2570.1628 | -1005.4161 | -4124.1673 | 0 | 0 | 24123742.5 | 25548022.5 | 49669205.5794 | 0.002797% | 6.216e-06 | 1.1521e-10 | 0.0004662 | 0.33741
| 60608.8817 | 1.11 | 16.3725 | 0.004111% | 0.01803% | 0.03195% | 0.4756% | 0.4896% | 0.5035% | 0.5104% | -1.8457 | 0.69207 | 3.0353 | 0 | 0 | 17803.5 | 17803.5 | 35608.8817 | 2712.173 | -993.1198 | -4112.8824 | 0 | 0 | 24123742.5 | 25548022.5 | 49669371.1708 | 0.002849% | 6.4417e-06 | 1.2158e-10 | 0.00048313 | 0.33749
| 60608.7646 | 1.13 | 16.6675 | 0.00406% | 0.01798% | 0.0319% | 0.4756% | 0.4896% | 0.5035% | 0.5104% | -1.9459 | 0.6835 | 3.027 | 0 | 0 | 17803.5 | 17803.5 | 35608.7646 | 2859.2403 | -980.821 | -4101.5951 | 0 | 0 | 24123742.5 | 25548022.5 | 49669541.8242 | 0.0029% | 6.6713e-06 | 1.2818e-10 | 0.00050035 | 0.33757
| 60608.644 | 1.15 | 16.9625 | 0.004009% | 0.01793% | 0.03185% | 0.4756% | 0.4896% | 0.5035% | 0.5104% | -2.0496 | 0.67493 | 3.0187 | 0 | 0 | 17803.5 | 17803.5 | 35608.644 | 3011.4473 | -968.5196 | -4090.3056 | 0 | 0 | 24123742.5 | 25548022.5 | 49669717.6221 | 0.002952% | 6.9047e-06 | 1.3501e-10 | 0.00051785 | 0.33765
| 60608.5198 | 1.17 | 17.2575 | 0.003958% | 0.01788% | 0.03181% | 0.4756% | 0.4896% | 0.5035% | 0.5104% | -2.1569 | 0.66635 | 3.0103 | 0 | 0 | 17803.5 | 17803.5 | 35608.5198 | 3168.8765 | -956.2157 | -4079.0137 | 0 | 0 | 24123742.5 | 25548022.5 | 49669898.6471 | 0.003004% | 7.142e-06 | 1.4207e-10 | 0.00053565 | 0.33772
| 60608.3919 | 1.19 | 17.5525 | 0.003907% | 0.01783% | 0.03176% | 0.4756% | 0.4896% | 0.5035% | 0.5104% | -2.2678 | 0.65778 | 3.002 | 0 | 0 | 17803.5 | 17803.5 | 35608.3919 | 3331.6099 | -943.9092 | -4067.7196 | 0 | 0 | 24123742.5 | 25548022.5 | 49670084.9811 | 0.003055% | 7.383e-06 | 1.4937e-10 | 0.00055373 | 0.3378
| 60608.2604 | 1.21 | 17.8475 | 0.003856% | 0.01778% | 0.03171% | 0.4756% | 0.4896% | 0.5035% | 0.5104% | -2.3824 | 0.6492 | 2.9937 | 0 | 0 | 17803.5 | 17803.5 | 35608.2604 | 3499.7294 | -931.6002 | -4056.4231 | 0 | 0 | 24123742.5 | 25548022.5 | 49670276.7061 | 0.003107% | 7.6279e-06 | 1.5692e-10 | 0.00057209 | 0.33788
| 60608.1252 | 1.23 | 18.1425 | 0.003805% | 0.01773% | 0.03166% | 0.4756% | 0.4896% | 0.5035% | 0.5104% | -2.5008 | 0.64062 | 2.9853 | 0 | 0 | 17803.5 | 17803.5 | 35608.1252 | 3673.3163 | -919.2887 | -4045.1242 | 0 | 0 | 24123742.5 | 25548022.5 | 49670473.9033 | 0.003159% | 7.8766e-06 | 1.6471e-10 | 0.00059075 | 0.33796
| 60607.9861 | 1.25 | 18.4375 | 0.003754% | 0.01768% | 0.03161% | 0.4756% | 0.4896% | 0.5035% | 0.5104% | -2.6229 | 0.63204 | 2.977 | 0 | 0 | 17803.5 | 17803.5 | 35607.9861 | 3852.4519 | -906.9747 | -4033.8231 | 0 | 0 | 24123742.5 | 25548022.5 | 49670676.6541 | 0.00321% | 8.1291e-06 | 1.7275e-10 | 0.00060968 | 0.33804
| 60607.8432 | 1.27 | 18.7325 | 0.003704% | 0.01763% | 0.03157% | 0.4756% | 0.4896% | 0.5035% | 0.5104% | -2.7489 | 0.62346 | 2.9686 | 0 | 0 | 17803.5 | 17803.5 | 35607.8432 | 4037.217 | -894.6582 | -4022.5196 | 0 | 0 | 24123742.5 | 25548022.5 | 49670885.0392 | 0.003262% | 8.3854e-06 | 1.8105e-10 | 0.00062891 | 0.33812
| 60607.6964 | 1.29 | 19.0275 | 0.003653% | 0.01759% | 0.03152% | 0.4756% | 0.4896% | 0.5035% | 0.5104% | -2.8788 | 0.61487 | 2.9603 | 0 | 0 | 17803.5 | 17803.5 | 35607.6964 | 4227.6922 | -882.3391 | -4011.2138 | 0 | 0 | 24123742.5 | 25548022.5 | 49671099.1393 | 0.003314% | 8.6455e-06 | 1.896e-10 | 0.00064841 | 0.3382
| 60607.5456 | 1.31 | 19.3225 | 0.003602% | 0.01754% | 0.03147% | 0.4756% | 0.4895% | 0.5035% | 0.5105% | -3.0126 | 0.60628 | 2.952 | 0 | 0 | 17803.5 | 17803.5 | 35607.5456 | 4423.9576 | -870.0175 | -3999.9057 | 0 | 0 | 24123742.5 | 25548022.5 | 49671319.0344 | 0.003365% | 8.9094e-06 | 1.9841e-10 | 0.0006682 | 0.33829
| 60607.3908 | 1.33 | 19.6175 | 0.00355% | 0.01749% | 0.03142% | 0.4756% | 0.4895% | 0.5035% | 0.5105% | -3.1505 | 0.5977 | 2.9436 | 0 | 0 | 17803.5 | 17803.5 | 35607.3908 | 4626.0933 | -857.6933 | -3988.5953 | 0 | 0 | 24123742.5 | 25548022.5 | 49671544.8047 | 0.003417% | 9.177e-06 | 2.0749e-10 | 0.00068827 | 0.33837
| 60607.2319 | 1.35 | 19.9125 | 0.003499% | 0.01744% | 0.03137% | 0.4756% | 0.4895% | 0.5035% | 0.5105% | -3.2925 | 0.58911 | 2.9353 | 0 | 0 | 17803.5 | 17803.5 | 35607.2319 | 4834.1788 | -845.3666 | -3977.2825 | 0 | 0 | 24123742.5 | 25548022.5 | 49671776.5297 | 0.003469% | 9.4483e-06 | 2.1683e-10 | 0.00070863 | 0.33845
| 60607.0689 | 1.37 | 20.2075 | 0.003448% | 0.01739% | 0.03132% | 0.4756% | 0.4895% | 0.5035% | 0.5105% | -3.4385 | 0.58051 | 2.9269 | 0 | 0 | 17803.5 | 17803.5 | 35607.0689 | 5048.2935 | -833.0374 | -3965.9675 | 0 | 0 | 24123742.5 | 25548022.5 | 49672014.2886 | 0.003521% | 9.7235e-06 | 2.2645e-10 | 0.00072926 | 0.33853
| 60606.9017 | 1.39 | 20.5025 | 0.003397% | 0.01734% | 0.03128% | 0.4756% | 0.4895% | 0.5035% | 0.5105% | -3.5888 | 0.57192 | 2.9186 | 0 | 0 | 17803.5 | 17803.5 | 35606.9017 | 5268.5163 | -820.7056 | -3954.65 | 0 | 0 | 24123742.5 | 25548022.5 | 49672258.1606 | 0.003572% | 1.0002e-05 | 2.3634e-10 | 0.00075017 | 0.33861
| 60606.7303 | 1.41 | 20.7975 | 0.003346% | 0.01729% | 0.03123% | 0.4756% | 0.4895% | 0.5035% | 0.5105% | -3.7432 | 0.56332 | 2.9102 | 0 | 0 | 17803.5 | 17803.5 | 35606.7303 | 5494.9259 | -808.3714 | -3943.3303 | 0 | 0 | 24123742.5 | 25548022.5 | 49672508.2242 | 0.003624% | 1.0285e-05 | 2.465e-10 | 0.00077137 | 0.33869
| 60606.5546 | 1.43 | 21.0925 | 0.003295% | 0.01724% | 0.03118% | 0.4756% | 0.4895% | 0.5035% | 0.5105% | -3.902 | 0.55473 | 2.9019 | 0 | 0 | 17803.5 | 17803.5 | 35606.5546 | 5727.6007 | -796.0345 | -3932.0082 | 0 | 0 | 24123742.5 | 25548022.5 | 49672764.5579 | 0.003676% | 1.0571e-05 | 2.5695e-10 | 0.00079284 | 0.33877
| 60606.3745 | 1.45 | 21.3875 | 0.003244% | 0.01719% | 0.03113% | 0.4756% | 0.4895% | 0.5035% | 0.5105% | -4.0651 | 0.54613 | 2.8935 | 0 | 0 | 17803.5 | 17803.5 | 35606.3745 | 5966.6188 | -783.6952 | -3920.6838 | 0 | 0 | 24123742.5 | 25548022.5 | 49673027.2398 | 0.003728% | 1.0861e-05 | 2.6769e-10 | 0.00081459 | 0.33885
| 60606.19 | 1.47 | 21.6825 | 0.003193% | 0.01714% | 0.03108% | 0.4756% | 0.4895% | 0.5035% | 0.5105% | -4.2327 | 0.53753 | 2.8851 | 0 | 0 | 17803.5 | 17803.5 | 35606.19 | 6212.0578 | -771.3533 | -3909.3571 | 0 | 0 | 24123742.5 | 25548022.5 | 49673296.3475 | 0.00378% | 1.1155e-05 | 2.7872e-10 | 0.00083662 | 0.33894
| 60606.0011 | 1.49 | 21.9775 | 0.003142% | 0.01709% | 0.03104% | 0.4756% | 0.4895% | 0.5035% | 0.5105% | -4.4046 | 0.52893 | 2.8768 | 0 | 0 | 17803.5 | 17803.5 | 35606.0011 | 6463.9954 | -759.0088 | -3898.028 | 0 | 0 | 24123742.5 | 25548022.5 | 49673571.9585 | 0.003831% | 1.1452e-05 | 2.9003e-10 | 0.00085892 | 0.33902
| 60605.8076 | 1.51 | 22.2725 | 0.003091% | 0.01704% | 0.03099% | 0.4756% | 0.4895% | 0.5035% | 0.5105% | -4.5811 | 0.52032 | 2.8684 | 0 | 0 | 17803.5 | 17803.5 | 35605.8076 | 6722.5085 | -746.6618 | -3886.6967 | 0 | 0 | 24123742.5 | 25548022.5 | 49673854.1499 | 0.003883% | 1.1753e-05 | 3.0165e-10 | 0.0008815 | 0.3391
| 60605.6096 | 1.53 | 22.5675 | 0.00304% | 0.01699% | 0.03094% | 0.4756% | 0.4895% | 0.5035% | 0.5105% | -4.7621 | 0.51172 | 2.86 | 0 | 0 | 17803.5 | 17803.5 | 35605.6096 | 6987.6739 | -734.3123 | -3875.3629 | 0 | 0 | 24123742.5 | 25548022.5 | 49674142.9986 | 0.003935% | 1.2058e-05 | 3.1356e-10 | 0.00090436 | 0.33918
| 60605.407 | 1.55 | 22.8625 | 0.002989% | 0.01694% | 0.03089% | 0.4756% | 0.4895% | 0.5035% | 0.5105% | -4.9478 | 0.50311 | 2.8517 | 0 | 0 | 17803.5 | 17803.5 | 35605.407 | 7259.5682 | -721.9603 | -3864.0269 | 0 | 0 | 24123742.5 | 25548022.5 | 49674438.5811 | 0.003987% | 1.2367e-05 | 3.2578e-10 | 0.00092749 | 0.33926
| 60605.1997 | 1.57 | 23.1575 | 0.002937% | 0.01689% | 0.03084% | 0.4756% | 0.4895% | 0.5035% | 0.5105% | -5.1381 | 0.4945 | 2.8433 | 0 | 0 | 17803.5 | 17803.5 | 35605.1997 | 7538.2676 | -709.6057 | -3852.6885 | 0 | 0 | 24123742.5 | 25548022.5 | 49674740.9735 | 0.004039% | 1.2679e-05 | 3.383e-10 | 0.00095089 | 0.33935
| 60604.9877 | 1.59 | 23.4525 | 0.002886% | 0.01684% | 0.03079% | 0.4756% | 0.4895% | 0.5035% | 0.5105% | -5.3331 | 0.48589 | 2.8349 | 0 | 0 | 17803.5 | 17803.5 | 35604.9877 | 7823.8479 | -697.2485 | -3841.3478 | 0 | 0 | 24123742.5 | 25548022.5 | 49675050.2516 | 0.004091% | 1.2994e-05 | 3.5113e-10 | 0.00097457 | 0.33943
| 60604.771 | 1.61 | 23.7475 | 0.002835% | 0.01679% | 0.03075% | 0.4756% | 0.4895% | 0.5035% | 0.5105% | -5.5329 | 0.47727 | 2.8266 | 0 | 0 | 17803.5 | 17803.5 | 35604.771 | 8116.3847 | -684.8888 | -3830.0047 | 0 | 0 | 24123742.5 | 25548022.5 | 49675366.4911 | 0.004143% | 1.3314e-05 | 3.6428e-10 | 0.00099852 | 0.33951
| 60604.5494 | 1.63 | 24.0425 | 0.002784% | 0.01674% | 0.0307% | 0.4756% | 0.4895% | 0.5035% | 0.5105% | -5.7375 | 0.46866 | 2.8182 | 0 | 0 | 17803.5 | 17803.5 | 35604.5494 | 8415.9531 | -672.5266 | -3818.6593 | 0 | 0 | 24123742.5 | 25548022.5 | 49675689.7672 | 0.004194% | 1.3637e-05 | 3.7774e-10 | 0.0010227 | 0.3396
| 60604.3229 | 1.65 | 24.3375 | 0.002733% | 0.01669% | 0.03065% | 0.4756% | 0.4895% | 0.5035% | 0.5105% | -5.947 | 0.46004 | 2.8098 | 0 | 0 | 17803.5 | 17803.5 | 35604.3229 | 8722.6281 | -660.1618 | -3807.3116 | 0 | 0 | 24123742.5 | 25548022.5 | 49676020.1547 | 0.004246% | 1.3963e-05 | 3.9152e-10 | 0.0010472 | 0.33968
| 60604.0915 | 1.67 | 24.6325 | 0.002682% | 0.01664% | 0.0306% | 0.4756% | 0.4895% | 0.5035% | 0.5105% | -6.1614 | 0.45142 | 2.8014 | 0 | 0 | 17803.5 | 17803.5 | 35604.0915 | 9036.4844 | -647.7945 | -3795.9616 | 0 | 0 | 24123742.5 | 25548022.5 | 49676357.7284 | 0.004298% | 1.4293e-05 | 4.0563e-10 | 0.001072 | 0.33976
| 60603.8551 | 1.69 | 24.9275 | 0.00263% | 0.01659% | 0.03055% | 0.4756% | 0.4895% | 0.5035% | 0.5105% | -6.3808 | 0.4428 | 2.7931 | 0 | 0 | 17803.5 | 17803.5 | 35603.8551 | 9357.5962 | -635.4246 | -3784.6092 | 0 | 0 | 24123742.5 | 25548022.5 | 49676702.5624 | 0.00435% | 1.4627e-05 | 4.2006e-10 | 0.001097 | 0.33985
| 60603.6137 | 1.71 | 25.2225 | 0.002579% | 0.01654% | 0.0305% | 0.4756% | 0.4895% | 0.5035% | 0.5105% | -6.6052 | 0.43418 | 2.7847 | 0 | 0 | 17803.5 | 17803.5 | 35603.6137 | 9686.0374 | -623.0522 | -3773.2544 | 0 | 0 | 24123742.5 | 25548022.5 | 49677054.7308 | 0.004402% | 1.4964e-05 | 4.3483e-10 | 0.0011223 | 0.33993
| 60603.3672 | 1.73 | 25.5175 | 0.002528% | 0.01649% | 0.03046% | 0.4756% | 0.4895% | 0.5035% | 0.5105% | -6.8347 | 0.42556 | 2.7763 | 0 | 0 | 17803.5 | 17803.5 | 35603.3672 | 10021.8817 | -610.6772 | -3761.8974 | 0 | 0 | 24123742.5 | 25548022.5 | 49677414.3071 | 0.004454% | 1.5305e-05 | 4.4992e-10 | 0.0011479 | 0.34002
| 60603.1155 | 1.75 | 25.8125 | 0.002477% | 0.01644% | 0.03041% | 0.4756% | 0.4895% | 0.5035% | 0.5105% | -7.0693 | 0.41693 | 2.7679 | 0 | 0 | 17803.5 | 17803.5 | 35603.1155 | 10365.2025 | -598.2997 | -3750.5379 | 0 | 0 | 24123742.5 | 25548022.5 | 49677781.3648 | 0.004506% | 1.565e-05 | 4.6536e-10 | 0.0011737 | 0.3401
| 60602.8587 | 1.77 | 26.1075 | 0.002425% | 0.01639% | 0.03036% | 0.4756% | 0.4895% | 0.5035% | 0.5105% | -7.3091 | 0.40831 | 2.7595 | 0 | 0 | 17803.5 | 17803.5 | 35602.8587 | 10716.0726 | -585.9196 | -3739.1762 | 0 | 0 | 24123742.5 | 25548022.5 | 49678155.9768 | 0.004558% | 1.5998e-05 | 4.8113e-10 | 0.0011998 | 0.34018
| 60602.5966 | 1.79 | 26.4025 | 0.002374% | 0.01634% | 0.03031% | 0.4756% | 0.4895% | 0.5035% | 0.5105% | -7.5542 | 0.39968 | 2.7512 | 0 | 0 | 17803.5 | 17803.5 | 35602.5966 | 11074.565 | -573.537 | -3727.8121 | 0 | 0 | 24123742.5 | 25548022.5 | 49678538.2159 | 0.00461% | 1.635e-05 | 4.9725e-10 | 0.0012262 | 0.34027
| 60602.3293 | 1.81 | 26.6975 | 0.002323% | 0.01629% | 0.03026% | 0.4756% | 0.4895% | 0.5035% | 0.5105% | -7.8045 | 0.39105 | 2.7428 | 0 | 0 | 17803.5 | 17803.5 | 35602.3293 | 11440.7518 | -561.1518 | -3716.4457 | 0 | 0 | 24123742.5 | 25548022.5 | 49678928.1543 | 0.004662% | 1.6705e-05 | 5.1371e-10 | 0.0012528 | 0.34035
| 60602.0566 | 1.83 | 26.9925 | 0.002272% | 0.01624% | 0.03021% | 0.4756% | 0.4895% | 0.5035% | 0.5105% | -8.0602 | 0.38241 | 2.7344 | 0 | 0 | 17803.5 | 17803.5 | 35602.0566 | 11814.7052 | -548.7641 | -3705.0769 | 0 | 0 | 24123742.5 | 25548022.5 | 49679325.8642 | 0.004714% | 1.7063e-05 | 5.3053e-10 | 0.0012797 | 0.34044
| 60601.7785 | 1.85 | 27.2875 | 0.00222% | 0.01619% | 0.03017% | 0.4755% | 0.4895% | 0.5035% | 0.5105% | -8.3212 | 0.37378 | 2.726 | 0 | 0 | 17803.5 | 17803.5 | 35601.7785 | 12196.4968 | -536.3738 | -3693.7058 | 0 | 0 | 24123742.5 | 25548022.5 | 49679731.4172 | 0.004766% | 1.7426e-05 | 5.477e-10 | 0.0013069 | 0.34052
| 60601.495 | 1.87 | 27.5825 | 0.002169% | 0.01614% | 0.03012% | 0.4755% | 0.4895% | 0.5035% | 0.5105% | -8.5877 | 0.36514 | 2.7176 | 0 | 0 | 17803.5 | 17803.5 | 35601.495 | 12586.1982 | -523.981 | -3682.3323 | 0 | 0 | 24123742.5 | 25548022.5 | 49680144.8849 | 0.004818% | 1.7791e-05 | 5.6522e-10 | 0.0013343 | 0.34061
| 60601.206 | 1.89 | 27.8775 | 0.002118% | 0.01609% | 0.03007% | 0.4755% | 0.4895% | 0.5035% | 0.5105% | -8.8597 | 0.35651 | 2.7092 | 0 | 0 | 17803.5 | 17803.5 | 35601.206 | 12983.8803 | -511.5856 | -3670.9565 | 0 | 0 | 24123742.5 | 25548022.5 | 49680566.3382 | 0.00487% | 1.816e-05 | 5.8311e-10 | 0.001362 | 0.34069
| 60600.9115 | 1.91 | 28.1725 | 0.002066% | 0.01604% | 0.03002% | 0.4755% | 0.4895% | 0.5035% | 0.5105% | -9.1372 | 0.34787 | 2.7008 | 0 | 0 | 17803.5 | 17803.5 | 35600.9115 | 13389.6139 | -499.1877 | -3659.5783 | 0 | 0 | 24123742.5 | 25548022.5 | 49680995.8479 | 0.004922% | 1.8533e-05 | 6.0135e-10 | 0.00139 | 0.34078
| 60600.6114 | 1.93 | 28.4675 | 0.002015% | 0.01599% | 0.02997% | 0.4755% | 0.4895% | 0.5035% | 0.5105% | -9.4203 | 0.33922 | 2.6924 | 0 | 0 | 17803.5 | 17803.5 | 35600.6114 | 13803.4695 | -486.7872 | -3648.1978 | 0 | 0 | 24123742.5 | 25548022.5 | 49681433.4845 | 0.004974% | 1.8909e-05 | 6.1997e-10 | 0.0014182 | 0.34087
| 60600.3056 | 1.95 | 28.7625 | 0.001964% | 0.01594% | 0.02992% | 0.4755% | 0.4895% | 0.5035% | 0.5105% | -9.709 | 0.33058 | 2.684 | 0 | 0 | 17803.5 | 17803.5 | 35600.3056 | 14225.5173 | -474.3841 | -3636.815 | 0 | 0 | 24123742.5 | 25548022.5 | 49681879.3182 | 0.005026% | 1.9289e-05 | 6.3895e-10 | 0.0014467 | 0.34095
| 60599.9942 | 1.97 | 29.0575 | 0.001912% | 0.01589% | 0.02988% | 0.4755% | 0.4895% | 0.5035% | 0.5105% | -10.0034 | 0.32194 | 2.6756 | 0 | 0 | 17803.5 | 17803.5 | 35599.9942 | 14655.8269 | -461.9785 | -3625.4298 | 0 | 0 | 24123742.5 | 25548022.5 | 49682333.4186 | 0.005078% | 1.9672e-05 | 6.5831e-10 | 0.0014754 | 0.34104
| 60599.677 | 1.99 | 29.3525 | 0.001861% | 0.01584% | 0.02983% | 0.4755% | 0.4895% | 0.5035% | 0.5105% | -10.3035 | 0.31329 | 2.6672 | 0 | 0 | 17803.5 | 17803.5 | 35599.677 | 15094.4678 | -449.5703 | -3614.0422 | 0 | 0 | 24123742.5 | 25548022.5 | 49682795.8552 | 0.00513% | 2.0059e-05 | 6.7804e-10 | 0.0015044 | 0.34113
| 60599.354 | 2.01 | 29.6475 | 0.00181% | 0.01579% | 0.02978% | 0.4755% | 0.4895% | 0.5035% | 0.5105% | -10.6094 | 0.30464 | 2.6588 | 0 | 0 | 17803.5 | 17803.5 | 35599.354 | 15541.5093 | -437.1596 | -3602.6523 | 0 | 0 | 24123742.5 | 25548022.5 | 49683266.6973 | 0.005182% | 2.0449e-05 | 6.9815e-10 | 0.0015336 | 0.34121
| 60599.0253 | 2.03 | 29.9425 | 0.001758% | 0.01574% | 0.02973% | 0.4755% | 0.4895% | 0.5035% | 0.5105% | -10.9211 | 0.29599 | 2.6504 | 0 | 0 | 17803.5 | 17803.5 | 35599.0253 | 15997.0201 | -424.7463 | -3591.2601 | 0 | 0 | 24123742.5 | 25548022.5 | 49683746.0137 | 0.005235% | 2.0842e-05 | 7.1864e-10 | 0.0015632 | 0.3413
| 60598.6906 | 2.05 | 30.2375 | 0.001707% | 0.01569% | 0.02968% | 0.4755% | 0.4895% | 0.5035% | 0.5105% | -11.2387 | 0.28734 | 2.642 | 0 | 0 | 17803.5 | 17803.5 | 35598.6906 | 16461.0687 | -412.3305 | -3579.8655 | 0 | 0 | 24123742.5 | 25548022.5 | 49684233.8727 | 0.005287% | 2.1239e-05 | 7.3952e-10 | 0.0015929 | 0.34139
| 60598.35 | 2.07 | 30.5325 | 0.001655% | 0.01564% | 0.02963% | 0.4755% | 0.4895% | 0.5035% | 0.5105% | -11.5622 | 0.27868 | 2.6336 | 0 | 0 | 17803.5 | 17803.5 | 35598.35 | 16933.7233 | -399.9121 | -3568.4686 | 0 | 0 | 24123742.5 | 25548022.5 | 49684730.3427 | 0.005339% | 2.1639e-05 | 7.6078e-10 | 0.0016229 | 0.34147
| 60598.0035 | 2.09 | 30.8275 | 0.001604% | 0.01559% | 0.02958% | 0.4755% | 0.4895% | 0.5035% | 0.5105% | -11.8917 | 0.27003 | 2.6251 | 0 | 0 | 17803.5 | 17803.5 | 35598.0035 | 17415.0518 | -387.4911 | -3557.0693 | 0 | 0 | 24123742.5 | 25548022.5 | 49685235.4914 | 0.005391% | 2.2043e-05 | 7.8244e-10 | 0.0016532 | 0.34156
| 60597.6509 | 2.11 | 31.1225 | 0.001553% | 0.01554% | 0.02954% | 0.4755% | 0.4895% | 0.5035% | 0.5105% | -12.2272 | 0.26137 | 2.6167 | 0 | 0 | 17803.5 | 17803.5 | 35597.6509 | 17905.1216 | -375.0675 | -3545.6676 | 0 | 0 | 24123742.5 | 25548022.5 | 49685749.3864 | 0.005443% | 2.245e-05 | 8.0449e-10 | 0.0016837 | 0.34165
| 60597.2922 | 2.13 | 31.4175 | 0.001501% | 0.01549% | 0.02949% | 0.4755% | 0.4895% | 0.5035% | 0.5105% | -12.5688 | 0.25271 | 2.6083 | 0 | 0 | 17803.5 | 17803.5 | 35597.2922 | 18403.9999 | -362.6414 | -3534.2636 | 0 | 0 | 24123742.5 | 25548022.5 | 49686272.0949 | 0.005495% | 2.286e-05 | 8.2694e-10 | 0.0017145 | 0.34174
| 60596.9275 | 2.15 | 31.7125 | 0.00145% | 0.01544% | 0.02944% | 0.4755% | 0.4895% | 0.5035% | 0.5105% | -12.9165 | 0.24405 | 2.5999 | 0 | 0 | 17803.5 | 17803.5 | 35596.9275 | 18911.7537 | -350.2128 | -3522.8573 | 0 | 0 | 24123742.5 | 25548022.5 | 49686803.6836 | 0.005547% | 2.3274e-05 | 8.4979e-10 | 0.0017456 | 0.34182
| 60596.5566 | 2.17 | 32.0075 | 0.001398% | 0.01539% | 0.02939% | 0.4755% | 0.4895% | 0.5035% | 0.5105% | -13.2703 | 0.23539 | 2.5915 | 0 | 0 | 17803.5 | 17803.5 | 35596.5566 | 19428.4494 | -337.7815 | -3511.4486 | 0 | 0 | 24123742.5 | 25548022.5 | 49687344.2193 | 0.0056% | 2.3691e-05 | 8.7304e-10 | 0.0017769 | 0.34191
| 60596.1794 | 2.19 | 32.3025 | 0.001347% | 0.01534% | 0.02934% | 0.4755% | 0.4895% | 0.5035% | 0.5105% | -13.6303 | 0.22672 | 2.5831 | 0 | 0 | 17803.5 | 17803.5 | 35596.1794 | 19954.1533 | -325.3477 | -3500.0375 | 0 | 0 | 24123742.5 | 25548022.5 | 49687893.768 | 0.005652% | 2.4112e-05 | 8.967e-10 | 0.0018084 | 0.342
| 60595.7961 | 2.21 | 32.5975 | 0.001295% | 0.01529% | 0.02929% | 0.4755% | 0.4895% | 0.5035% | 0.5105% | -13.9966 | 0.21806 | 2.5746 | 0 | 0 | 17803.5 | 17803.5 | 35595.7961 | 20488.9312 | -312.9114 | -3488.6241 | 0 | 0 | 24123742.5 | 25548022.5 | 49688452.3957 | 0.005704% | 2.4536e-05 | 9.2077e-10 | 0.0018402 | 0.34209
| 60595.4064 | 2.23 | 32.8925 | 0.001244% | 0.01524% | 0.02924% | 0.4755% | 0.4895% | 0.5035% | 0.5105% | -14.3692 | 0.20939 | 2.5662 | 0 | 0 | 17803.5 | 17803.5 | 35595.4064 | 21032.8486 | -300.4724 | -3477.2083 | 0 | 0 | 24123742.5 | 25548022.5 | 49689020.1679 | 0.005756% | 2.4963e-05 | 9.4525e-10 | 0.0018722 | 0.34218
| 60595.0104 | 2.25 | 33.1875 | 0.001192% | 0.01519% | 0.0292% | 0.4755% | 0.4895% | 0.5035% | 0.5105% | -14.7481 | 0.20072 | 2.5578 | 0 | 0 | 17803.5 | 17803.5 | 35595.0104 | 21585.9709 | -288.0309 | -3465.7902 | 0 | 0 | 24123742.5 | 25548022.5 | 49689597.1498 | 0.005808% | 2.5394e-05 | 9.7015e-10 | 0.0019045 | 0.34227
| 60594.6079 | 2.27 | 33.4825 | 0.001141% | 0.01514% | 0.02915% | 0.4755% | 0.4895% | 0.5035% | 0.5105% | -15.1334 | 0.19205 | 2.5494 | 0 | 0 | 17803.5 | 17803.5 | 35594.6079 | 22148.3629 | -275.5869 | -3454.3697 | 0 | 0 | 24123742.5 | 25548022.5 | 49690183.4064 | 0.005861% | 2.5827e-05 | 9.9546e-10 | 0.0019371 | 0.34235
| 60594.1991 | 2.29 | 33.7775 | 0.001089% | 0.01509% | 0.0291% | 0.4755% | 0.4895% | 0.5035% | 0.5105% | -15.5252 | 0.18337 | 2.5409 | 0 | 0 | 17803.5 | 17803.5 | 35594.1991 | 22720.0891 | -263.1402 | -3442.9468 | 0 | 0 | 24123742.5 | 25548022.5 | 49690779.0021 | 0.005913% | 2.6265e-05 | 1.0212e-09 | 0.0019698 | 0.34244
| 60593.7838 | 2.31 | 34.0725 | 0.001038% | 0.01504% | 0.02905% | 0.4755% | 0.4895% | 0.5035% | 0.5105% | -15.9234 | 0.1747 | 2.5325 | 0 | 0 | 17803.5 | 17803.5 | 35593.7838 | 23301.2138 | -250.691 | -3431.5216 | 0 | 0 | 24123742.5 | 25548022.5 | 49691384.0012 | 0.005965% | 2.6705e-05 | 1.0474e-09 | 0.0020029 | 0.34253
| 60593.3619 | 2.33 | 34.3675 | 0.0009862% | 0.01499% | 0.029% | 0.4755% | 0.4895% | 0.5035% | 0.5105% | -16.3282 | 0.16602 | 2.5241 | 0 | 0 | 17803.5 | 17803.5 | 35593.3619 | 23891.8009 | -238.2392 | -3420.094 | 0 | 0 | 24123742.5 | 25548022.5 | 49691998.4677 | 0.006017% | 2.7149e-05 | 1.0739e-09 | 0.0020362 | 0.34262
| 60592.9335 | 2.35 | 34.6625 | 0.0009347% | 0.01494% | 0.02895% | 0.4755% | 0.4895% | 0.5035% | 0.5105% | -16.7395 | 0.15734 | 2.5156 | 0 | 0 | 17803.5 | 17803.5 | 35592.9335 | 24491.9139 | -225.7848 | -3408.6641 | 0 | 0 | 24123742.5 | 25548022.5 | 49692622.465 | 0.00607% | 2.7596e-05 | 1.101e-09 | 0.0020697 | 0.34271
| 60592.4984 | 2.37 | 34.9575 | 0.0008831% | 0.01489% | 0.0289% | 0.4755% | 0.4895% | 0.5035% | 0.5105% | -17.1574 | 0.14866 | 2.5072 | 0 | 0 | 17803.5 | 17803.5 | 35592.4984 | 25101.6161 | -213.3279 | -3397.2318 | 0 | 0 | 24123742.5 | 25548022.5 | 49693256.0564 | 0.006122% | 2.8046e-05 | 1.1284e-09 | 0.0021035 | 0.3428
| 60592.0567 | 2.39 | 35.2525 | 0.0008315% | 0.01484% | 0.02886% | 0.4755% | 0.4895% | 0.5035% | 0.5105% | -17.582 | 0.13998 | 2.4987 | 0 | 0 | 17803.5 | 17803.5 | 35592.0567 | 25720.9704 | -200.8684 | -3385.7971 | 0 | 0 | 24123742.5 | 25548022.5 | 49693899.3048 | 0.006174% | 2.85e-05 | 1.1563e-09 | 0.0021375 | 0.34289
| 60591.6083 | 2.41 | 35.5475 | 0.0007799% | 0.01479% | 0.02881% | 0.4755% | 0.4895% | 0.5035% | 0.5105% | -18.0133 | 0.13129 | 2.4903 | 0 | 0 | 17803.5 | 17803.5 | 35591.6083 | 26350.0392 | -188.4063 | -3374.3601 | 0 | 0 | 24123742.5 | 25548022.5 | 49694552.2728 | 0.006227% | 2.8957e-05 | 1.1846e-09 | 0.0021717 | 0.34298
| 60591.1531 | 2.43 | 35.8425 | 0.0007283% | 0.01474% | 0.02876% | 0.4755% | 0.4895% | 0.5035% | 0.5105% | -18.4514 | 0.12261 | 2.4819 | 0 | 0 | 17803.5 | 17803.5 | 35591.1531 | 26988.885 | -175.9417 | -3362.9207 | 0 | 0 | 24123742.5 | 25548022.5 | 49695215.0226 | 0.006279% | 2.9417e-05 | 1.2134e-09 | 0.0022062 | 0.34307
| 60590.6911 | 2.45 | 36.1375 | 0.0006767% | 0.01469% | 0.02871% | 0.4755% | 0.4895% | 0.5035% | 0.5105% | -18.8962 | 0.11392 | 2.4734 | 0 | 0 | 17803.5 | 17803.5 | 35590.6911 | 27637.5695 | -163.4744 | -3351.479 | 0 | 0 | 24123742.5 | 25548022.5 | 49695887.6161 | 0.006331% | 2.988e-05 | 1.2426e-09 | 0.002241 | 0.34316
| 60590.2223 | 2.47 | 36.4325 | 0.0006251% | 0.01464% | 0.02866% | 0.4755% | 0.4895% | 0.5035% | 0.5105% | -19.3479 | 0.10523 | 2.465 | 0 | 0 | 17803.5 | 17803.5 | 35590.2223 | 28296.1544 | -151.0046 | -3340.0349 | 0 | 0 | 24123742.5 | 25548022.5 | 49696570.1149 | 0.006384% | 3.0346e-05 | 1.2723e-09 | 0.002276 | 0.34326
| 60589.7466 | 2.49 | 36.7275 | 0.0005735% | 0.01459% | 0.02861% | 0.4755% | 0.4895% | 0.5035% | 0.5105% | -19.8064 | 0.096538 | 2.4565 | 0 | 0 | 17803.5 | 17803.5 | 35589.7466 | 28964.7008 | -138.5322 | -3328.5884 | 0 | 0 | 24123742.5 | 25548022.5 | 49697262.5802 | 0.006436% | 3.0816e-05 | 1.3024e-09 | 0.0023112 | 0.34335
| 60589.264 | 2.51 | 37.0225 | 0.0005218% | 0.01454% | 0.02856% | 0.4755% | 0.4895% | 0.5035% | 0.5105% | -20.2719 | 0.087845 | 2.4481 | 0 | 0 | 17803.5 | 17803.5 | 35589.264 | 29643.2696 | -126.0572 | -3317.1395 | 0 | 0 | 24123742.5 | 25548022.5 | 49697965.0729 | 0.006488% | 3.1289e-05 | 1.3329e-09 | 0.0023467 | 0.34344
| 60588.7745 | 2.53 | 37.3175 | 0.0004702% | 0.01449% | 0.02851% | 0.4755% | 0.4895% | 0.5035% | 0.5105% | -20.7443 | 0.07915 | 2.4396 | 0 | 0 | 17803.5 | 17803.5 | 35588.7745 | 30331.9215 | -113.5797 | -3305.6883 | 0 | 0 | 24123742.5 | 25548022.5 | 49698677.6535 | 0.006541% | 3.1765e-05 | 1.3639e-09 | 0.0023824 | 0.34353
| 60588.2779 | 2.55 | 37.6125 | 0.0004185% | 0.01444% | 0.02847% | 0.4755% | 0.4895% | 0.5035% | 0.5105% | -21.2237 | 0.070453 | 2.4312 | 0 | 0 | 17803.5 | 17803.5 | 35588.2779 | 31030.7166 | -101.0995 | -3294.2347 | 0 | 0 | 24123742.5 | 25548022.5 | 49699400.3823 | 0.006593% | 3.2244e-05 | 1.3954e-09 | 0.0024183 | 0.34362
| 60587.7742 | 2.57 | 37.9075 | 0.0003668% | 0.01439% | 0.02842% | 0.4755% | 0.4895% | 0.5035% | 0.5105% | -21.7102 | 0.061754 | 2.4227 | 0 | 0 | 17803.5 | 17803.5 | 35587.7742 | 31739.7148 | -88.6168 | -3282.7788 | 0 | 0 | 24123742.5 | 25548022.5 | 49700133.3192 | 0.006646% | 3.2727e-05 | 1.4273e-09 | 0.0024545 | 0.34371
| 60587.2635 | 2.59 | 38.2025 | 0.0003152% | 0.01434% | 0.02837% | 0.4755% | 0.4895% | 0.5035% | 0.5105% | -22.2038 | 0.053053 | 2.4143 | 0 | 0 | 17803.5 | 17803.5 | 35587.2635 | 32458.9756 | -76.1315 | -3271.3204 | 0 | 0 | 24123742.5 | 25548022.5 | 49700876.5237 | 0.006698% | 3.3212e-05 | 1.4597e-09 | 0.0024909 | 0.34381
| 60586.7456 | 2.61 | 38.4975 | 0.0002635% | 0.01429% | 0.02832% | 0.4755% | 0.4895% | 0.5035% | 0.5105% | -22.7045 | 0.044351 | 2.4058 | 0 | 0 | 17803.5 | 17803.5 | 35586.7456 | 33188.5583 | -63.6436 | -3259.8597 | 0 | 0 | 24123742.5 | 25548022.5 | 49701630.0549 | 0.00675% | 3.3701e-05 | 1.4926e-09 | 0.0025276 | 0.3439
| 60586.2206 | 2.63 | 38.7925 | 0.0002118% | 0.01424% | 0.02827% | 0.4754% | 0.4895% | 0.5035% | 0.5105% | -23.2124 | 0.035647 | 2.3973 | 0 | 0 | 17803.5 | 17803.5 | 35586.2206 | 33928.5217 | -51.1532 | -3248.3967 | 0 | 0 | 24123742.5 | 25548022.5 | 49702393.9719 | 0.006803% | 3.4193e-05 | 1.5259e-09 | 0.0025645 | 0.34399
| 60585.6883 | 2.65 | 39.0875 | 0.00016% | 0.01419% | 0.02822% | 0.4754% | 0.4895% | 0.5035% | 0.5105% | -23.7275 | 0.026941 | 2.3889 | 0 | 0 | 17803.5 | 17803.5 | 35585.6883 | 34678.9244 | -38.6601 | -3236.9312 | 0 | 0 | 24123742.5 | 25548022.5 | 49703168.3331 | 0.006855% | 3.4688e-05 | 1.5597e-09 | 0.0026016 | 0.34408
| 60585.1488 | 2.67 | 39.3825 | 0.0001083% | 0.01414% | 0.02817% | 0.4754% | 0.4895% | 0.5035% | 0.5105% | -24.2498 | 0.018233 | 2.3804 | 0 | 0 | 17803.5 | 17803.5 | 35585.1488 | 35439.8246 | -26.1645 | -3225.4634 | 0 | 0 | 24123742.5 | 25548022.5 | 49703953.1967 | 0.006908% | 3.5186e-05 | 1.594e-09 | 0.0026389 | 0.34418
| 60584.602 | 2.69 | 39.6775 | 5.657e-05% | 0.01409% | 0.02812% | 0.4754% | 0.4895% | 0.5035% | 0.5105% | -24.7795 | 0.0095235 | 2.372 | 0 | 0 | 17803.5 | 17803.5 | 35584.602 | 36211.28 | -13.6663 | -3213.9932 | 0 | 0 | 24123742.5 | 25548022.5 | 49704748.6206 | 0.00696% | 3.5687e-05 | 1.6288e-09 | 0.0026765 | 0.34427
| 60584.0478 | 2.71 | 39.9725 | 4.825e-06% | 0.01404% | 0.02807% | 0.4754% | 0.4895% | 0.5035% | 0.5105% | -25.3165 | 0.00081217 | 2.3635 | 0 | 0 | 17803.5 | 17803.5 | 35584.0478 | 36993.3483 | -1.1655 | -3202.5206 | 0 | 0 | 24123742.5 | 25548022.5 | 49705554.6622 | 0.007013% | 3.6191e-05 | 1.664e-09 | 0.0027143 | 0.34436
| 60583.4862 | 2.73 | 40.2675 | -4.693e-05% | 0.01399% | 0.02803% | 0.4754% | 0.4895% | 0.5035% | 0.5105% | -25.8609 | -0.007901 | 2.355 | 0 | 0 | 17803.5 | 17803.5 | 35583.4862 | 37786.0865 | 11.3379 | -3191.0457 | 0 | 0 | 24123742.5 | 25548022.5 | 49706371.3788 | 0.007065% | 3.6699e-05 | 1.6997e-09 | 0.0027524 | 0.34446
| 60582.9173 | 2.75 | 40.5625 | -9.87e-05% | 0.01394% | 0.02798% | 0.4754% | 0.4895% | 0.5035% | 0.5105% | -26.4127 | -0.016616 | 2.3465 | 0 | 0 | 17803.5 | 17803.5 | 35582.9173 | 38589.5516 | 23.8439 | -3179.5684 | 0 | 0 | 24123742.5 | 25548022.5 | 49707198.8271 | 0.007118% | 3.7209e-05 | 1.7359e-09 | 0.0027907 | 0.34455
| 60582.3408 | 2.77 | 40.8575 | -0.0001505% | 0.01389% | 0.02793% | 0.4754% | 0.4895% | 0.5035% | 0.5105% | -26.9719 | -0.025333 | 2.3381 | 0 | 0 | 17803.5 | 17803.5 | 35582.3408 | 39403.8 | 36.3525 | -3168.0887 | 0 | 0 | 24123742.5 | 25548022.5 | 49708037.0638 | 0.00717% | 3.7723e-05 | 1.7726e-09 | 0.0028292 | 0.34464
| 60581.7569 | 2.79 | 41.1525 | -0.0002023% | 0.01384% | 0.02788% | 0.4754% | 0.4895% | 0.5035% | 0.5105% | -27.5387 | -0.034051 | 2.3296 | 0 | 0 | 17803.5 | 17803.5 | 35581.7569 | 40228.8878 | 48.8637 | -3156.6066 | 0 | 0 | 24123742.5 | 25548022.5 | 49708886.1448 | 0.007223% | 3.8239e-05 | 1.8098e-09 | 0.0028679 | 0.34474
| 60581.1654 | 2.81 | 41.4475 | -0.0002541% | 0.01379% | 0.02783% | 0.4754% | 0.4895% | 0.5035% | 0.5105% | -28.113 | -0.042772 | 2.3211 | 0 | 0 | 17803.5 | 17803.5 | 35581.1654 | 41064.8708 | 61.3774 | -3145.1222 | 0 | 0 | 24123742.5 | 25548022.5 | 49709746.1261 | 0.007275% | 3.8759e-05 | 1.8474e-09 | 0.0029069 | 0.34483
| 60580.5663 | 2.83 | 41.7425 | -0.0003059% | 0.01374% | 0.02778% | 0.4754% | 0.4895% | 0.5035% | 0.5105% | -28.6949 | -0.051494 | 2.3126 | 0 | 0 | 17803.5 | 17803.5 | 35580.5663 | 41911.8046 | 73.8938 | -3133.6354 | 0 | 0 | 24123742.5 | 25548022.5 | 49710617.063 | 0.007328% | 3.9281e-05 | 1.8856e-09 | 0.0029461 | 0.34493
| 60579.9596 | 2.85 | 42.0375 | -0.0003577% | 0.01369% | 0.02773% | 0.4754% | 0.4895% | 0.5035% | 0.5105% | -29.2844 | -0.060218 | 2.3042 | 0 | 0 | 17803.5 | 17803.5 | 35579.9596 | 42769.7442 | 86.4127 | -3122.1462 | 0 | 0 | 24123742.5 | 25548022.5 | 49711499.0108 | 0.00738% | 3.9807e-05 | 1.9242e-09 | 0.0029855 | 0.34502
| 60579.3452 | 2.87 | 42.3325 | -0.0004095% | 0.01364% | 0.02768% | 0.4754% | 0.4895% | 0.5035% | 0.5105% | -29.8816 | -0.068944 | 2.2957 | 0 | 0 | 17803.5 | 17803.5 | 35579.3452 | 43638.7444 | 98.9343 | -3110.6546 | 0 | 0 | 24123742.5 | 25548022.5 | 49712392.0241 | 0.007433% | 4.0336e-05 | 1.9634e-09 | 0.0030252 | 0.34512
| 60578.7231 | 2.89 | 42.6275 | -0.0004614% | 0.01359% | 0.02763% | 0.4754% | 0.4895% | 0.5035% | 0.5105% | -30.4864 | -0.077671 | 2.2872 | 0 | 0 | 17803.5 | 17803.5 | 35578.7231 | 44518.8596 | 111.4584 | -3099.1606 | 0 | 0 | 24123742.5 | 25548022.5 | 49713296.1574 | 0.007485% | 4.0868e-05 | 2.0031e-09 | 0.0030651 | 0.34521
| 60578.0933 | 2.91 | 42.9225 | -0.0005132% | 0.01354% | 0.02759% | 0.4754% | 0.4895% | 0.5035% | 0.5105% | -31.099 | -0.086401 | 2.2787 | 0 | 0 | 17803.5 | 17803.5 | 35578.0933 | 45410.144 | 123.9851 | -3087.6643 | 0 | 0 | 24123742.5 | 25548022.5 | 49714211.4648 | 0.007538% | 4.1402e-05 | 2.0432e-09 | 0.0031052 | 0.34531
| 60577.4557 | 2.93 | 43.2175 | -0.0005651% | 0.01349% | 0.02754% | 0.4754% | 0.4895% | 0.5035% | 0.5105% | -31.7194 | -0.095132 | 2.2702 | 0 | 0 | 17803.5 | 17803.5 | 35577.4557 | 46312.6512 | 136.5144 | -3076.1655 | 0 | 0 | 24123742.5 | 25548022.5 | 49715138.0001 | 0.007591% | 4.194e-05 | 2.0839e-09 | 0.0031455 | 0.3454
| 60576.8103 | 2.95 | 43.5125 | -0.000617% | 0.01344% | 0.02749% | 0.4754% | 0.4895% | 0.5035% | 0.5105% | -32.3476 | -0.10387 | 2.2617 | 0 | 0 | 17803.5 | 17803.5 | 35576.8103 | 47226.4346 | 149.0464 | -3064.6644 | 0 | 0 | 24123742.5 | 25548022.5 | 49716075.8166 | 0.007643% | 4.2481e-05 | 2.1251e-09 | 0.003186 | 0.3455
| 60576.157 | 2.97 | 43.8075 | -0.0006689% | 0.01338% | 0.02744% | 0.4754% | 0.4895% | 0.5035% | 0.5105% | -32.9837 | -0.1126 | 2.2533 | 0 | 0 | 17803.5 | 17803.5 | 35576.157 | 48151.5473 | 161.5809 | -3053.1609 | 0 | 0 | 24123742.5 | 25548022.5 | 49717024.9673 | 0.007696% | 4.3024e-05 | 2.1668e-09 | 0.0032268 | 0.34559
| 60575.4958 | 2.99 | 44.1025 | -0.0007208% | 0.01333% | 0.02739% | 0.4754% | 0.4895% | 0.5035% | 0.5105% | -33.6276 | -0.12134 | 2.2448 | 0 | 0 | 17803.5 | 17803.5 | 35575.4958 | 49088.042 | 174.118 | -3041.655 | 0 | 0 | 24123742.5 | 25548022.5 | 49717985.505 | 0.007748% | 4.3571e-05 | 2.209e-09 | 0.0032678 | 0.34569
| 60574.8267 | 3.01 | 44.3975 | -0.0007727% | 0.01328% | 0.02734% | 0.4754% | 0.4895% | 0.5035% | 0.5105% | -34.2795 | -0.13008 | 2.2363 | 0 | 0 | 17803.5 | 17803.5 | 35574.8267 | 50035.9711 | 186.6577 | -3030.1468 | 0 | 0 | 24123742.5 | 25548022.5 | 49718957.4821 | 0.007801% | 4.412e-05 | 2.2517e-09 | 0.003309 | 0.34579
| 60574.1496 | 3.03 | 44.6925 | -0.0008246% | 0.01323% | 0.02729% | 0.4754% | 0.4895% | 0.5035% | 0.5105% | -34.9393 | -0.13882 | 2.2278 | 0 | 0 | 17803.5 | 17803.5 | 35574.1496 | 50995.3865 | 199.2 | -3018.6361 | 0 | 0 | 24123742.5 | 25548022.5 | 49719940.9505 | 0.007854% | 4.4673e-05 | 2.2949e-09 | 0.0033504 | 0.34588
| 60573.4646 | 3.05 | 44.9875 | -0.0008765% | 0.01318% | 0.02724% | 0.4754% | 0.4895% | 0.5035% | 0.5105% | -35.6072 | -0.14756 | 2.2193 | 0 | 0 | 17803.5 | 17803.5 | 35573.4646 | 51966.3399 | 211.745 | -3007.1231 | 0 | 0 | 24123742.5 | 25548022.5 | 49720935.9618 | 0.007906% | 4.5228e-05 | 2.3387e-09 | 0.0033921 | 0.34598
| 60572.7714 | 3.07 | 45.2825 | -0.0009285% | 0.01313% | 0.02719% | 0.4754% | 0.4895% | 0.5035% | 0.5105% | -36.283 | -0.1563 | 2.2108 | 0 | 0 | 17803.5 | 17803.5 | 35572.7714 | 52948.8826 | 224.2925 | -2995.6076 | 0 | 0 | 24123742.5 | 25548022.5 | 49721942.5675 | 0.007959% | 4.5786e-05 | 2.383e-09 | 0.003434 | 0.34608
| 60572.0702 | 3.09 | 45.5775 | -0.0009804% | 0.01308% | 0.02714% | 0.4754% | 0.4895% | 0.5035% | 0.5105% | -36.967 | -0.16505 | 2.2023 | 0 | 0 | 17803.5 | 17803.5 | 35572.0702 | 53943.0656 | 236.8426 | -2984.0898 | 0 | 0 | 24123742.5 | 25548022.5 | 49722960.8184 | 0.008012% | 4.6347e-05 | 2.4278e-09 | 0.0034761 | 0.34618
| 60571.3609 | 3.11 | 45.8725 | -0.001032% | 0.01303% | 0.0271% | 0.4754% | 0.4895% | 0.5035% | 0.5105% | -37.6591 | -0.17379 | 2.1938 | 0 | 0 | 17803.5 | 17803.5 | 35571.3609 | 54948.9395 | 249.3953 | -2972.5696 | 0 | 0 | 24123742.5 | 25548022.5 | 49723990.7653 | 0.008064% | 4.6911e-05 | 2.4731e-09 | 0.0035184 | 0.34627
| 60570.6434 | 3.13 | 46.1675 | -0.001084% | 0.01298% | 0.02705% | 0.4754% | 0.4895% | 0.5035% | 0.5105% | -38.3593 | -0.18254 | 2.1853 | 0 | 0 | 17803.5 | 17803.5 | 35570.6434 | 55966.5545 | 261.9507 | -2961.047 | 0 | 0 | 24123742.5 | 25548022.5 | 49725032.4582 | 0.008117% | 4.7478e-05 | 2.519e-09 | 0.0035609 | 0.34637
| 60569.9178 | 3.15 | 46.4625 | -0.001136% | 0.01293% | 0.027% | 0.4754% | 0.4894% | 0.5035% | 0.5106% | -39.0677 | -0.1913 | 2.1768 | 0 | 0 | 17803.5 | 17803.5 | 35569.9178 | 56995.9606 | 274.5086 | -2949.522 | 0 | 0 | 24123742.5 | 25548022.5 | 49726085.9472 | 0.00817% | 4.8048e-05 | 2.5654e-09 | 0.0036036 | 0.34647
| 60569.1839 | 3.17 | 46.7575 | -0.001188% | 0.01288% | 0.02695% | 0.4754% | 0.4894% | 0.5035% | 0.5106% | -39.7843 | -0.20005 | 2.1683 | 0 | 0 | 17803.5 | 17803.5 | 35569.1839 | 58037.2073 | 287.0691 | -2937.9946 | 0 | 0 | 24123742.5 | 25548022.5 | 49727151.2818 | 0.008223% | 4.8621e-05 | 2.6123e-09 | 0.0036466 | 0.34657
| 60568.4417 | 3.19 | 47.0525 | -0.00124% | 0.01283% | 0.0269% | 0.4754% | 0.4894% | 0.5035% | 0.5106% | -40.5092 | -0.2088 | 2.1598 | 0 | 0 | 17803.5 | 17803.5 | 35568.4417 | 59090.3438 | 299.6323 | -2926.4648 | 0 | 0 | 24123742.5 | 25548022.5 | 49728228.5112 | 0.008275% | 4.9196e-05 | 2.6598e-09 | 0.0036897 | 0.34667
| 60567.6913 | 3.21 | 47.3475 | -0.001292% | 0.01278% | 0.02685% | 0.4754% | 0.4894% | 0.5035% | 0.5106% | -41.2424 | -0.21756 | 2.1512 | 0 | 0 | 17803.5 | 17803.5 | 35567.6913 | 60155.4189 | 312.198 | -2914.9327 | 0 | 0 | 24123742.5 | 25548022.5 | 49729317.6843 | 0.008328% | 4.9775e-05 | 2.7078e-09 | 0.0037331 | 0.34676
| 60566.9325 | 3.23 | 47.6425 | -0.001344% | 0.01273% | 0.0268% | 0.4754% | 0.4894% | 0.5035% | 0.5106% | -41.9839 | -0.22632 | 2.1427 | 0 | 0 | 17803.5 | 17803.5 | 35566.9325 | 61232.4812 | 324.7664 | -2903.3981 | 0 | 0 | 24123742.5 | 25548022.5 | 49730418.8495 | 0.008381% | 5.0356e-05 | 2.7564e-09 | 0.0037767 | 0.34686
| 60566.1653 | 3.25 | 47.9375 | -0.001396% | 0.01268% | 0.02675% | 0.4754% | 0.4894% | 0.5035% | 0.5106% | -42.7338 | -0.23508 | 2.1342 | 0 | 0 | 17803.5 | 17803.5 | 35566.1653 | 62321.5789 | 337.3374 | -2891.8612 | 0 | 0 | 24123742.5 | 25548022.5 | 49731532.0551 | 0.008434% | 5.094e-05 | 2.8055e-09 | 0.0038205 | 0.34696
| 60565.3898 | 3.27 | 48.2325 | -0.001448% | 0.01263% | 0.0267% | 0.4754% | 0.4894% | 0.5035% | 0.5106% | -43.4921 | -0.24384 | 2.1257 | 0 | 0 | 17803.5 | 17803.5 | 35565.3898 | 63422.7596 | 349.911 | -2880.3218 | 0 | 0 | 24123742.5 | 25548022.5 | 49732657.3488 | 0.008486% | 5.1527e-05 | 2.8551e-09 | 0.0038645 | 0.34706
| 60564.6058 | 3.29 | 48.5275 | -0.001501% | 0.01258% | 0.02665% | 0.4754% | 0.4894% | 0.5035% | 0.5106% | -44.2588 | -0.2526 | 2.1172 | 0 | 0 | 17803.5 | 17803.5 | 35564.6058 | 64536.0709 | 362.4872 | -2868.7801 | 0 | 0 | 24123742.5 | 25548022.5 | 49733794.778 | 0.008539% | 5.2116e-05 | 2.9053e-09 | 0.0039087 | 0.34716
| 60563.8133 | 3.31 | 48.8225 | -0.001553% | 0.01253% | 0.0266% | 0.4754% | 0.4894% | 0.5035% | 0.5106% | -45.0339 | -0.26137 | 2.1087 | 0 | 0 | 17803.5 | 17803.5 | 35563.8133 | 65661.5599 | 375.066 | -2857.2359 | 0 | 0 | 24123742.5 | 25548022.5 | 49734944.3899 | 0.008592% | 5.2709e-05 | 2.9561e-09 | 0.0039531 | 0.34726
| 60563.0124 | 3.33 | 49.1175 | -0.001605% | 0.01248% | 0.02656% | 0.4754% | 0.4894% | 0.5035% | 0.5106% | -45.8176 | -0.27014 | 2.1001 | 0 | 0 | 17803.5 | 17803.5 | 35563.0124 | 66799.2732 | 387.6474 | -2845.6894 | 0 | 0 | 24123742.5 | 25548022.5 | 49736106.2312 | 0.008645% | 5.3304e-05 | 3.0074e-09 | 0.0039978 | 0.34736
| 60562.2029 | 3.35 | 49.4125 | -0.001657% | 0.01242% | 0.02651% | 0.4754% | 0.4894% | 0.5035% | 0.5106% | -46.6098 | -0.27891 | 2.0916 | 0 | 0 | 17803.5 | 17803.5 | 35562.2029 | 67949.2573 | 400.2314 | -2834.1404 | 0 | 0 | 24123742.5 | 25548022.5 | 49737280.3483 | 0.008698% | 5.3902e-05 | 3.0592e-09 | 0.0040426 | 0.34746
| 60561.3848 | 3.37 | 49.7075 | -0.001709% | 0.01237% | 0.02646% | 0.4754% | 0.4894% | 0.5035% | 0.5106% | -47.4106 | -0.28768 | 2.0831 | 0 | 0 | 17803.5 | 17803.5 | 35561.3848 | 69111.5582 | 412.818 | -2822.5891 | 0 | 0 | 24123742.5 | 25548022.5 | 49738466.7872 | 0.00875% | 5.4502e-05 | 3.1116e-09 | 0.0040877 | 0.34756
| 60560.5581 | 3.39 | 50.0025 | -0.001761% | 0.01232% | 0.02641% | 0.4754% | 0.4894% | 0.5035% | 0.5106% | -48.22 | -0.29645 | 2.0746 | 0 | 0 | 17803.5 | 17803.5 | 35560.5581 | 70286.2215 | 425.4073 | -2811.0354 | 0 | 0 | 24123742.5 | 25548022.5 | 49739665.5935 | 0.008803% | 5.5106e-05 | 3.1646e-09 | 0.0041329 | 0.34766
| 60559.7228 | 3.41 | 50.2975 | -0.001813% | 0.01227% | 0.02636% | 0.4753% | 0.4894% | 0.5035% | 0.5106% | -49.038 | -0.30523 | 2.066 | 0 | 0 | 17803.5 | 17803.5 | 35559.7228 | 71473.2926 | 437.9992 | -2799.4792 | 0 | 0 | 24123742.5 | 25548022.5 | 49740876.8126 | 0.008856% | 5.5712e-05 | 3.2181e-09 | 0.0041784 | 0.34776
| 60558.8788 | 3.43 | 50.5925 | -0.001865% | 0.01222% | 0.02631% | 0.4753% | 0.4894% | 0.5035% | 0.5106% | -49.8647 | -0.314 | 2.0575 | 0 | 0 | 17803.5 | 17803.5 | 35558.8788 | 72672.8164 | 450.5937 | -2787.9207 | 0 | 0 | 24123742.5 | 25548022.5 | 49742100.4894 | 0.008909% | 5.6321e-05 | 3.2722e-09 | 0.0042241 | 0.34786
| 60558.0261 | 3.45 | 50.8875 | -0.001917% | 0.01217% | 0.02626% | 0.4753% | 0.4894% | 0.5035% | 0.5106% | -50.7001 | -0.32278 | 2.049 | 0 | 0 | 17803.5 | 17803.5 | 35558.0261 | 73884.8375 | 463.1908 | -2776.3598 | 0 | 0 | 24123742.5 | 25548022.5 | 49743336.6685 | 0.008962% | 5.6932e-05 | 3.3268e-09 | 0.0042699 | 0.34797
| 60557.1647 | 3.47 | 51.1825 | -0.00197% | 0.01212% | 0.02621% | 0.4753% | 0.4894% | 0.5035% | 0.5106% | -51.5442 | -0.33156 | 2.0404 | 0 | 0 | 17803.5 | 17803.5 | 35557.1647 | 75109.4001 | 475.7905 | -2764.7964 | 0 | 0 | 24123742.5 | 25548022.5 | 49744585.3942 | 0.009015% | 5.7547e-05 | 3.382e-09 | 0.004316 | 0.34807
| 60556.2945 | 3.49 | 51.4775 | -0.002022% | 0.01207% | 0.02616% | 0.4753% | 0.4894% | 0.5035% | 0.5106% | -52.3971 | -0.34034 | 2.0319 | 0 | 0 | 17803.5 | 17803.5 | 35556.2945 | 76346.5481 | 488.3929 | -2753.2307 | 0 | 0 | 24123742.5 | 25548022.5 | 49745846.7103 | 0.009068% | 5.8164e-05 | 3.4378e-09 | 0.0043623 | 0.34817
| 60555.4155 | 3.51 | 51.7725 | -0.002074% | 0.01202% | 0.02611% | 0.4753% | 0.4894% | 0.5035% | 0.5106% | -53.2587 | -0.34913 | 2.0234 | 0 | 0 | 17803.5 | 17803.5 | 35555.4155 | 77596.3251 | 500.9978 | -2741.6625 | 0 | 0 | 24123742.5 | 25548022.5 | 49747120.6604 | 0.009121% | 5.8783e-05 | 3.4942e-09 | 0.0044087 | 0.34827
| 60554.5277 | 3.53 | 52.0675 | -0.002126% | 0.01197% | 0.02606% | 0.4753% | 0.4894% | 0.5035% | 0.5106% | -54.1292 | -0.35791 | 2.0148 | 0 | 0 | 17803.5 | 17803.5 | 35554.5277 | 78858.7741 | 513.6054 | -2730.092 | 0 | 0 | 24123742.5 | 25548022.5 | 49748407.2876 | 0.009173% | 5.9406e-05 | 3.5511e-09 | 0.0044554 | 0.34837
| 60553.631 | 3.55 | 52.3625 | -0.002178% | 0.01192% | 0.02601% | 0.4753% | 0.4894% | 0.5035% | 0.5106% | -55.0086 | -0.3667 | 2.0063 | 0 | 0 | 17803.5 | 17803.5 | 35553.631 | 80133.938 | 526.2156 | -2718.519 | 0 | 0 | 24123742.5 | 25548022.5 | 49749706.6347 | 0.009226% | 6.0031e-05 | 3.6086e-09 | 0.0045023 | 0.34848
| 60552.7254 | 3.57 | 52.6575 | -0.002231% | 0.01187% | 0.02596% | 0.4753% | 0.4894% | 0.5035% | 0.5106% | -55.8969 | -0.37549 | 1.9977 | 0 | 0 | 17803.5 | 17803.5 | 35552.7254 | 81421.8593 | 538.8284 | -2706.9436 | 0 | 0 | 24123742.5 | 25548022.5 | 49751018.7441 | 0.009279% | 6.0658e-05 | 3.6666e-09 | 0.0045494 | 0.34858
| 60551.8109 | 3.59 | 52.9525 | -0.002283% | 0.01182% | 0.02592% | 0.4753% | 0.4894% | 0.5035% | 0.5106% | -56.794 | -0.38428 | 1.9892 | 0 | 0 | 17803.5 | 17803.5 | 35551.8109 | 82722.58 | 551.4439 | -2695.3658 | 0 | 0 | 24123742.5 | 25548022.5 | 49752343.658 | 0.009332% | 6.1288e-05 | 3.7253e-09 | 0.0045966 | 0.34868
| 60550.8874 | 3.61 | 53.2475 | -0.002335% | 0.01177% | 0.02587% | 0.4753% | 0.4894% | 0.5035% | 0.5106% | -57.7002 | -0.39307 | 1.9807 | 0 | 0 | 17803.5 | 17803.5 | 35550.8874 | 84036.1418 | 564.062 | -2683.7857 | 0 | 0 | 24123742.5 | 25548022.5 | 49753681.4181 | 0.009385% | 6.1921e-05 | 3.7845e-09 | 0.0046441 | 0.34879
| 60549.955 | 3.63 | 53.5425 | -0.002387% | 0.01171% | 0.02582% | 0.4753% | 0.4894% | 0.5035% | 0.5106% | -58.6153 | -0.40187 | 1.9721 | 0 | 0 | 17803.5 | 17803.5 | 35549.955 | 85362.586 | 576.6827 | -2672.2031 | 0 | 0 | 24123742.5 | 25548022.5 | 49755032.0656 | 0.009438% | 6.2557e-05 | 3.8443e-09 | 0.0046918 | 0.34889
| 60549.0135 | 3.65 | 53.8375 | -0.002439% | 0.01166% | 0.02577% | 0.4753% | 0.4894% | 0.5035% | 0.5106% | -59.5394 | -0.41067 | 1.9636 | 0 | 0 | 17803.5 | 17803.5 | 35549.0135 | 86701.9537 | 589.306 | -2660.6181 | 0 | 0 | 24123742.5 | 25548022.5 | 49756395.6417 | 0.009491% | 6.3195e-05 | 3.9047e-09 | 0.0047396 | 0.34899
| 60548.063 | 3.67 | 54.1325 | -0.002492% | 0.01161% | 0.02572% | 0.4753% | 0.4894% | 0.5035% | 0.5106% | -60.4726 | -0.41946 | 1.955 | 0 | 0 | 17803.5 | 17803.5 | 35548.063 | 88054.2856 | 601.932 | -2649.0307 | 0 | 0 | 24123742.5 | 25548022.5 | 49757772.1869 | 0.009544% | 6.3836e-05 | 3.9657e-09 | 0.0047877 | 0.3491
| 60547.1034 | 3.69 | 54.4275 | -0.002544% | 0.01156% | 0.02567% | 0.4753% | 0.4894% | 0.5035% | 0.5106% | -61.4148 | -0.42827 | 1.9465 | 0 | 0 | 17803.5 | 17803.5 | 35547.1034 | 89419.6217 | 614.5605 | -2637.4408 | 0 | 0 | 24123742.5 | 25548022.5 | 49759161.7415 | 0.009597% | 6.4479e-05 | 4.0273e-09 | 0.0048359 | 0.3492
| 60546.1346 | 3.71 | 54.7225 | -0.002596% | 0.01151% | 0.02562% | 0.4753% | 0.4894% | 0.5035% | 0.5106% | -62.3662 | -0.43707 | 1.9379 | 0 | 0 | 17803.5 | 17803.5 | 35546.1346 | 90798.0022 | 627.1917 | -2625.8486 | 0 | 0 | 24123742.5 | 25548022.5 | 49760564.3453 | 0.00965% | 6.5125e-05 | 4.0894e-09 | 0.0048843 | 0.34931
| 60545.1568 | 3.73 | 55.0175 | -0.002649% | 0.01146% | 0.02557% | 0.4753% | 0.4894% | 0.5035% | 0.5106% | -63.3267 | -0.44587 | 1.9293 | 0 | 0 | 17803.5 | 17803.5 | 35545.1568 | 92189.4664 | 639.8256 | -2614.2539 | 0 | 0 | 24123742.5 | 25548022.5 | 49761980.038 | 0.009703% | 6.5773e-05 | 4.1522e-09 | 0.004933 | 0.34941
| 60544.1698 | 3.75 | 55.3125 | -0.002701% | 0.01141% | 0.02552% | 0.4753% | 0.4894% | 0.5035% | 0.5106% | -64.2963 | -0.45468 | 1.9208 | 0 | 0 | 17803.5 | 17803.5 | 35544.1698 | 93594.0536 | 652.4621 | -2602.6569 | 0 | 0 | 24123742.5 | 25548022.5 | 49763408.8588 | 0.009756% | 6.6424e-05 | 4.2155e-09 | 0.0049818 | 0.34952
| 60543.1736 | 3.77 | 55.6075 | -0.002753% | 0.01136% | 0.02547% | 0.4753% | 0.4894% | 0.5035% | 0.5106% | -65.2752 | -0.46349 | 1.9122 | 0 | 0 | 17803.5 | 17803.5 | 35543.1736 | 95011.8025 | 665.1011 | -2591.0574 | 0 | 0 | 24123742.5 | 25548022.5 | 49764850.8463 | 0.009809% | 6.7077e-05 | 4.2794e-09 | 0.0050308 | 0.34962
| 60542.1682 | 3.79 | 55.9025 | -0.002806% | 0.01131% | 0.02542% | 0.4753% | 0.4894% | 0.5035% | 0.5106% | -66.2632 | -0.47229 | 1.9037 | 0 | 0 | 17803.5 | 17803.5 | 35542.1682 | 96442.7517 | 677.7429 | -2579.4555 | 0 | 0 | 24123742.5 | 25548022.5 | 49766306.0391 | 0.009862% | 6.7733e-05 | 4.344e-09 | 0.00508 | 0.34973
| 60541.1535 | 3.81 | 56.1975 | -0.002858% | 0.01126% | 0.02537% | 0.4753% | 0.4894% | 0.5035% | 0.5106% | -67.2605 | -0.48111 | 1.8951 | 0 | 0 | 17803.5 | 17803.5 | 35541.1535 | 97886.9392 | 690.3872 | -2567.8512 | 0 | 0 | 24123742.5 | 25548022.5 | 49767774.4752 | 0.009916% | 6.8392e-05 | 4.4091e-09 | 0.0051294 | 0.34983
| 60540.1295 | 3.83 | 56.4925 | -0.00291% | 0.01121% | 0.02532% | 0.4753% | 0.4894% | 0.5035% | 0.5106% | -68.2671 | -0.48992 | 1.8865 | 0 | 0 | 17803.5 | 17803.5 | 35540.1295 | 99344.4026 | 703.0342 | -2556.2445 | 0 | 0 | 24123742.5 | 25548022.5 | 49769256.1923 | 0.009969% | 6.9053e-05 | 4.4748e-09 | 0.005179 | 0.34994
| 60539.0962 | 3.85 | 56.7875 | -0.002963% | 0.01116% | 0.02527% | 0.4753% | 0.4894% | 0.5035% | 0.5106% | -69.283 | -0.49873 | 1.878 | 0 | 0 | 17803.5 | 17803.5 | 35539.0962 | 100815.1794 | 715.6839 | -2544.6354 | 0 | 0 | 24123742.5 | 25548022.5 | 49770751.2279 | 0.01002% | 6.9717e-05 | 4.5411e-09 | 0.0052287 | 0.35004
| 60538.0536 | 3.87 | 57.0825 | -0.003015% | 0.0111% | 0.02522% | 0.4753% | 0.4894% | 0.5035% | 0.5106% | -70.3082 | -0.50755 | 1.8694 | 0 | 0 | 17803.5 | 17803.5 | 35538.0536 | 102299.3064 | 728.3361 | -2533.0238 | 0 | 0 | 24123742.5 | 25548022.5 | 49772259.6187 | 0.01007% | 7.0383e-05 | 4.608e-09 | 0.0052787 | 0.35015
| 60537.0017 | 3.89 | 57.3775 | -0.003067% | 0.01105% | 0.02517% | 0.4753% | 0.4894% | 0.5035% | 0.5106% | -71.3428 | -0.51637 | 1.8608 | 0 | 0 | 17803.5 | 17803.5 | 35537.0017 | 103796.8204 | 740.991 | -2521.4098 | 0 | 0 | 24123742.5 | 25548022.5 | 49773781.4016 | 0.01013% | 7.1051e-05 | 4.6756e-09 | 0.0053288 | 0.35026
| 60535.9403 | 3.91 | 57.6725 | -0.00312% | 0.011% | 0.02513% | 0.4753% | 0.4894% | 0.5035% | 0.5106% | -72.3867 | -0.52519 | 1.8522 | 0 | 0 | 17803.5 | 17803.5 | 35535.9403 | 105307.7575 | 753.6485 | -2509.7934 | 0 | 0 | 24123742.5 | 25548022.5 | 49775316.6126 | 0.01018% | 7.1722e-05 | 4.7437e-09 | 0.0053791 | 0.35036
| 60534.8696 | 3.93 | 57.9675 | -0.003172% | 0.01095% | 0.02508% | 0.4753% | 0.4894% | 0.5035% | 0.5106% | -73.4401 | -0.53401 | 1.8437 | 0 | 0 | 17803.5 | 17803.5 | 35534.8696 | 106832.1536 | 766.3087 | -2498.1746 | 0 | 0 | 24123742.5 | 25548022.5 | 49776865.2877 | 0.01023% | 7.2395e-05 | 4.8124e-09 | 0.0054297 | 0.35047
| 60533.7893 | 3.95 | 58.2625 | -0.003225% | 0.0109% | 0.02503% | 0.4753% | 0.4894% | 0.5035% | 0.5106% | -74.5029 | -0.54284 | 1.8351 | 0 | 0 | 17803.5 | 17803.5 | 35533.7893 | 108370.0442 | 778.9715 | -2486.5534 | 0 | 0 | 24123742.5 | 25548022.5 | 49778427.4623 | 0.01029% | 7.3071e-05 | 4.8818e-09 | 0.0054803 | 0.35058
| 60532.6997 | 3.97 | 58.5575 | -0.003277% | 0.01085% | 0.02498% | 0.4753% | 0.4894% | 0.5035% | 0.5106% | -75.5752 | -0.55166 | 1.8265 | 0 | 0 | 17803.5 | 17803.5 | 35532.6997 | 109921.4644 | 791.637 | -2474.9297 | 0 | 0 | 24123742.5 | 25548022.5 | 49780003.1716 | 0.01034% | 7.3749e-05 | 4.9517e-09 | 0.0055312 | 0.35069
| 60531.6005 | 3.99 | 58.8525 | -0.003329% | 0.0108% | 0.02493% | 0.4753% | 0.4894% | 0.5035% | 0.5106% | -76.657 | -0.56049 | 1.8179 | 0 | 0 | 17803.5 | 17803.5 | 35531.6005 | 111486.449 | 804.3051 | -2463.3036 | 0 | 0 | 24123742.5 | 25548022.5 | 49781592.4504 | 0.01039% | 7.443e-05 | 5.0223e-09 | 0.0055823 | 0.35079
| 60530.4918 | 4.01 | 59.1475 | -0.003382% | 0.01075% | 0.02488% | 0.4753% | 0.4894% | 0.5035% | 0.5106% | -77.7483 | -0.56932 | 1.8094 | 0 | 0 | 17803.5 | 17803.5 | 35530.4918 | 113065.0323 | 816.9758 | -2451.6751 | 0 | 0 | 24123742.5 | 25548022.5 | 49783195.3329 | 0.01045% | 7.5113e-05 | 5.0935e-09 | 0.0056335 | 0.3509
| 60529.3735 | 4.03 | 59.4425 | -0.003434% | 0.0107% | 0.02483% | 0.4753% | 0.4894% | 0.5035% | 0.5106% | -78.8491 | -0.57815 | 1.8008 | 0 | 0 | 17803.5 | 17803.5 | 35529.3735 | 114657.2484 | 829.6491 | -2440.0442 | 0 | 0 | 24123742.5 | 25548022.5 | 49784811.8533 | 0.0105% | 7.5799e-05 | 5.1653e-09 | 0.0056849 | 0.35101
| 60528.2457 | 4.05 | 59.7375 | -0.003487% | 0.01065% | 0.02478% | 0.4753% | 0.4894% | 0.5035% | 0.5106% | -79.9595 | -0.58699 | 1.7922 | 0 | 0 | 17803.5 | 17803.5 | 35528.2457 | 116263.1308 | 842.3252 | -2428.4109 | 0 | 0 | 24123742.5 | 25548022.5 | 49786442.0451 | 0.01055% | 7.6487e-05 | 5.2377e-09 | 0.0057365 | 0.35112
| 60527.1083 | 4.07 | 60.0325 | -0.003539% | 0.0106% | 0.02473% | 0.4753% | 0.4894% | 0.5035% | 0.5106% | -81.0795 | -0.59582 | 1.7836 | 0 | 0 | 17803.5 | 17803.5 | 35527.1083 | 117882.713 | 855.0038 | -2416.7751 | 0 | 0 | 24123742.5 | 25548022.5 | 49788085.9417 | 0.01061% | 7.7177e-05 | 5.3107e-09 | 0.0057883 | 0.35123
| 60525.9612 | 4.09 | 60.3275 | -0.003592% | 0.01054% | 0.02468% | 0.4753% | 0.4894% | 0.5035% | 0.5106% | -82.2091 | -0.60466 | 1.775 | 0 | 0 | 17803.5 | 17803.5 | 35525.9612 | 119516.0277 | 867.6851 | -2405.1369 | 0 | 0 | 24123742.5 | 25548022.5 | 49789743.5759 | 0.01066% | 7.7869e-05 | 5.3844e-09 | 0.0058402 | 0.35134
| 60524.8045 | 4.11 | 60.6225 | -0.003644% | 0.01049% | 0.02463% | 0.4753% | 0.4894% | 0.5035% | 0.5106% | -83.3484 | -0.6135 | 1.7664 | 0 | 0 | 17803.5 | 17803.5 | 35524.8045 | 121163.1075 | 880.369 | -2393.4963 | 0 | 0 | 24123742.5 | 25548022.5 | 49791414.9803 | 0.01071% | 7.8564e-05 | 5.4586e-09 | 0.0058923 | 0.35145
| 60523.6381 | 4.13 | 60.9175 | -0.003697% | 0.01044% | 0.02458% | 0.4753% | 0.4894% | 0.5035% | 0.5106% | -84.4973 | -0.62234 | 1.7578 | 0 | 0 | 17803.5 | 17803.5 | 35523.6381 | 122823.9845 | 893.0556 | -2381.8532 | 0 | 0 | 24123742.5 | 25548022.5 | 49793100.1869 | 0.01077% | 7.9262e-05 | 5.5335e-09 | 0.0059446 | 0.35156
| 60522.4621 | 4.15 | 61.2125 | -0.003749% | 0.01039% | 0.02453% | 0.4753% | 0.4894% | 0.5035% | 0.5106% | -85.656 | -0.63118 | 1.7492 | 0 | 0 | 17803.5 | 17803.5 | 35522.4621 | 124498.6904 | 905.7449 | -2370.2077 | 0 | 0 | 24123742.5 | 25548022.5 | 49794799.2276 | 0.01082% | 7.9961e-05 | 5.609e-09 | 0.0059971 | 0.35167
| 60521.2763 | 4.17 | 61.5075 | -0.003802% | 0.01034% | 0.02448% | 0.4753% | 0.4894% | 0.5035% | 0.5106% | -86.8243 | -0.64003 | 1.7406 | 0 | 0 | 17803.5 | 17803.5 | 35521.2763 | 126187.2568 | 918.4367 | -2358.5598 | 0 | 0 | 24123742.5 | 25548022.5 | 49796512.1337 | 0.01087% | 8.0663e-05 | 5.6852e-09 | 0.0060497 | 0.35178
| 60520.0808 | 4.19 | 61.8025 | -0.003854% | 0.01029% | 0.02443% | 0.4752% | 0.4894% | 0.5035% | 0.5106% | -88.0024 | -0.64887 | 1.732 | 0 | 0 | 17803.5 | 17803.5 | 35520.0808 | 127889.7145 | 931.1313 | -2346.9095 | 0 | 0 | 24123742.5 | 25548022.5 | 49798238.9363 | 0.01093% | 8.1367e-05 | 5.7619e-09 | 0.0061026 | 0.35189
| 60518.8755 | 4.21 | 62.0975 | -0.003907% | 0.01024% | 0.02438% | 0.4752% | 0.4894% | 0.5035% | 0.5106% | -89.1903 | -0.65772 | 1.7234 | 0 | 0 | 17803.5 | 17803.5 | 35518.8755 | 129606.0942 | 943.8284 | -2335.2567 | 0 | 0 | 24123742.5 | 25548022.5 | 49799979.666 | 0.01098% | 8.2074e-05 | 5.8393e-09 | 0.0061555 | 0.352
| 60517.6604 | 4.23 | 62.3925 | -0.00396% | 0.01019% | 0.02433% | 0.4752% | 0.4894% | 0.5035% | 0.5106% | -90.3879 | -0.66657 | 1.7148 | 0 | 0 | 17803.5 | 17803.5 | 35517.6604 | 131336.4263 | 956.5283 | -2323.6015 | 0 | 0 | 24123742.5 | 25548022.5 | 49801734.3531 | 0.01103% | 8.2783e-05 | 5.9173e-09 | 0.0062087 | 0.35211
| 60516.4355 | 4.25 | 62.6875 | -0.004012% | 0.01014% | 0.02428% | 0.4752% | 0.4894% | 0.5035% | 0.5106% | -91.5954 | -0.67542 | 1.7062 | 0 | 0 | 17803.5 | 17803.5 | 35516.4355 | 133080.7405 | 969.2307 | -2311.9438 | 0 | 0 | 24123742.5 | 25548022.5 | 49803503.0274 | 0.01109% | 8.3494e-05 | 5.996e-09 | 0.006262 | 0.35222
| 60515.2007 | 4.27 | 62.9825 | -0.004065% | 0.01008% | 0.02423% | 0.4752% | 0.4894% | 0.5035% | 0.5106% | -92.8126 | -0.68428 | 1.6976 | 0 | 0 | 17803.5 | 17803.5 | 35515.2007 | 134839.0664 | 981.9359 | -2300.2838 | 0 | 0 | 24123742.5 | 25548022.5 | 49805285.7185 | 0.01114% | 8.4207e-05 | 6.0752e-09 | 0.0063155 | 0.35233
| 60508.8786 | 4.37 | 64.4575 | -0.004328% | 0.009829% | 0.02399% | 0.4752% | 0.4894% | 0.5035% | 0.5106% | -99.0474 | -0.72857 | 1.6546 | 0 | 0 | 17803.5 | 17803.5 | 35508.8786 | 143841.8776 | 1045.5013 | -2241.9469 | 0 | 0 | 24123742.5 | 25548022.5 | 49814410.432 | 0.01141% | 8.7807e-05 | 6.4811e-09 | 0.0065856 | 0.35289
| 60502.3073 | 4.47 | 65.9325 | -0.004591% | 0.009573% | 0.02374% | 0.4752% | 0.4894% | 0.5035% | 0.5106% | -105.5312 | -0.77292 | 1.6115 | 0 | 0 | 17803.5 | 17803.5 | 35502.3073 | 153199.189 | 1109.1331 | -2183.5491 | 0 | 0 | 24123742.5 | 25548022.5 | 49823889.773 | 0.01167% | 9.1463e-05 | 6.9029e-09 | 0.0068597 | 0.35346
| 60495.4843 | 4.57 | 67.4075 | -0.004855% | 0.009316% | 0.02349% | 0.4752% | 0.4894% | 0.5035% | 0.5106% | -112.2668 | -0.8173 | 1.5683 | 0 | 0 | 17803.5 | 17803.5 | 35495.4843 | 162914.2608 | 1172.8314 | -2125.0902 | 0 | 0 | 24123742.5 | 25548022.5 | 49833727.002 | 0.01194% | 9.5171e-05 | 7.3408e-09 | 0.0071378 | 0.35404
| 60488.407 | 4.67 | 68.8825 | -0.005119% | 0.00906% | 0.02324% | 0.4752% | 0.4894% | 0.5035% | 0.5106% | -119.2564 | -0.86174 | 1.5251 | 0 | 0 | 17803.5 | 17803.5 | 35488.407 | 172990.1134 | 1236.5963 | -2066.5702 | 0 | 0 | 24123742.5 | 25548022.5 | 49843925.1395 | 0.01221% | 9.8932e-05 | 7.7948e-09 | 0.0074199 | 0.35462
| 60481.0733 | 4.77 | 70.3575 | -0.005383% | 0.008803% | 0.02299% | 0.4752% | 0.4894% | 0.5035% | 0.5106% | -126.5024 | -0.90622 | 1.4819 | 0 | 0 | 17803.5 | 17803.5 | 35481.0733 | 183429.5254 | 1300.428 | -2007.989 | 0 | 0 | 24123742.5 | 25548022.5 | 49854486.9643 | 0.01248% | 0.00010274 | 8.2652e-09 | 0.0077057 | 0.35521
| 60473.4811 | 4.87 | 71.8325 | -0.005648% | 0.008546% | 0.02274% | 0.4752% | 0.4894% | 0.5035% | 0.5106% | -134.0068 | -0.95075 | 1.4386 | 0 | 0 | 17803.5 | 17803.5 | 35473.4811 | 194235.0323 | 1364.3264 | -1949.3465 | 0 | 0 | 24123742.5 | 25548022.5 | 49865415.0122 | 0.01274% | 0.0001066 | 8.752e-09 | 0.0079952 | 0.35581
| 60465.6284 | 4.97 | 73.3075 | -0.005913% | 0.008289% | 0.02249% | 0.4751% | 0.4893% | 0.5036% | 0.5107% | -141.7716 | -0.99533 | 1.3953 | 0 | 0 | 17803.5 | 17803.5 | 35465.6284 | 205408.9245 | 1428.2918 | -1890.6426 | 0 | 0 | 24123742.5 | 25548022.5 | 49876711.5738 | 0.01301% | 0.00011051 | 9.2553e-09 | 0.0082883 | 0.35641
| 60457.5135 | 5.07 | 74.7825 | -0.006178% | 0.008031% | 0.02224% | 0.4751% | 0.4893% | 0.5036% | 0.5107% | -149.7985 | -1.0399 | 1.3519 | 0 | 0 | 17803.5 | 17803.5 | 35457.5135 | 216953.2463 | 1492.3242 | -1831.8771 | 0 | 0 | 24123742.5 | 25548022.5 | 49888378.6934 | 0.01328% | 0.00011446 | 9.7751e-09 | 0.0085848 | 0.35702
| 60449.1348 | 5.17 | 76.2575 | -0.006443% | 0.007773% | 0.02199% | 0.4751% | 0.4893% | 0.5036% | 0.5107% | -158.0891 | -1.0846 | 1.3085 | 0 | 0 | 17803.5 | 17803.5 | 35449.1348 | 228869.7935 | 1556.4238 | -1773.05 | 0 | 0 | 24123742.5 | 25548022.5 | 49900418.1673 | 0.01355% | 0.00011846 | 1.0312e-08 | 0.0088847 | 0.35764
| 60440.4909 | 5.27 | 77.7325 | -0.006709% | 0.007515% | 0.02174% | 0.4751% | 0.4893% | 0.5036% | 0.5107% | -166.6448 | -1.1293 | 1.2651 | 0 | 0 | 17803.5 | 17803.5 | 35440.4909 | 241160.1123 | 1620.5905 | -1714.1612 | 0 | 0 | 24123742.5 | 25548022.5 | 49912831.5416 | 0.01382% | 0.0001225 | 1.0865e-08 | 0.0091878 | 0.35827
| 60431.5805 | 5.37 | 79.2075 | -0.006974% | 0.007256% | 0.02149% | 0.4751% | 0.4893% | 0.5036% | 0.5107% | -175.4669 | -1.1741 | 1.2216 | 0 | 0 | 17803.5 | 17803.5 | 35431.5805 | 253825.4975 | 1684.8247 | -1655.2107 | 0 | 0 | 24123742.5 | 25548022.5 | 49925620.1115 | 0.01409% | 0.00012659 | 1.1435e-08 | 0.0094941 | 0.35891
| 60422.4026 | 5.47 | 80.6825 | -0.007241% | 0.006998% | 0.02124% | 0.4751% | 0.4893% | 0.5036% | 0.5107% | -184.5565 | -1.2189 | 1.178 | 0 | 0 | 17803.5 | 17803.5 | 35422.4026 | 266866.9905 | 1749.1262 | -1596.1982 | 0 | 0 | 24123742.5 | 25548022.5 | 49938784.9186 | 0.01436% | 0.00013071 | 1.2021e-08 | 0.0098033 | 0.35955
| 60412.9561 | 5.57 | 82.1575 | -0.007507% | 0.006739% | 0.02098% | 0.4751% | 0.4893% | 0.5036% | 0.5107% | -193.9146 | -1.2638 | 1.1344 | 0 | 0 | 17803.5 | 17803.5 | 35412.9561 | 280285.3783 | 1813.4954 | -1537.1237 | 0 | 0 | 24123742.5 | 25548022.5 | 49952326.75 | 0.01463% | 0.00013487 | 1.2624e-08 | 0.010115 | 0.3602
| 60403.2403 | 5.67 | 83.6325 | -0.007774% | 0.006479% | 0.02073% | 0.4751% | 0.4893% | 0.5036% | 0.5107% | -203.5418 | -1.3087 | 1.0908 | 0 | 0 | 17803.5 | 17803.5 | 35403.2403 | 294081.1911 | 1877.9322 | -1477.9871 | 0 | 0 | 24123742.5 | 25548022.5 | 49966246.1361 | 0.0149% | 0.00013907 | 1.3244e-08 | 0.01043 | 0.36087
| 60393.2548 | 5.77 | 85.1075 | -0.008041% | 0.00622% | 0.02048% | 0.475% | 0.4893% | 0.5036% | 0.5107% | -213.4387 | -1.3536 | 1.0471 | 0 | 0 | 17803.5 | 17803.5 | 35393.2548 | 308254.701 | 1942.4367 | -1418.7883 | 0 | 0 | 24123742.5 | 25548022.5 | 49980543.3494 | 0.01517% | 0.00014331 | 1.3881e-08 | 0.010748 | 0.36154
| 60382.999 | 5.87 | 86.5825 | -0.008308% | 0.00596% | 0.02023% | 0.475% | 0.4893% | 0.5036% | 0.5107% | -223.6058 | -1.3986 | 1.0033 | 0 | 0 | 17803.5 | 17803.5 | 35382.999 | 322805.9203 | 2007.0092 | -1359.5272 | 0 | 0 | 24123742.5 | 25548022.5 | 49995218.4022 | 0.01544% | 0.00014758 | 1.4535e-08 | 0.011068 | 0.36221
| 60372.4727 | 5.97 | 88.0575 | -0.008576% | 0.0057% | 0.01998% | 0.475% | 0.4893% | 0.5036% | 0.5107% | -234.0432 | -1.4437 | 0.95956 | 0 | 0 | 17803.5 | 17803.5 | 35372.4727 | 337734.5996 | 2071.6496 | -1300.2038 | 0 | 0 | 24123742.5 | 25548022.5 | 50010271.0454 | 0.01571% | 0.00015188 | 1.5205e-08 | 0.011391 | 0.3629
| 60361.6759 | 6.07 | 89.5325 | -0.008844% | 0.00544% | 0.01972% | 0.475% | 0.4893% | 0.5036% | 0.5107% | -244.7511 | -1.4888 | 0.91573 | 0 | 0 | 17803.5 | 17803.5 | 35361.6759 | 353040.2262 | 2136.3581 | -1240.8178 | 0 | 0 | 24123742.5 | 25548022.5 | 50025700.7665 | 0.01599% | 0.00015621 | 1.5891e-08 | 0.011716 | 0.3636
| 60350.6088 | 6.17 | 91.0075 | -0.009112% | 0.005179% | 0.01947% | 0.475% | 0.4893% | 0.5036% | 0.5107% | -255.7292 | -1.5339 | 0.87186 | 0 | 0 | 17803.5 | 17803.5 | 35350.6088 | 368722.0222 | 2201.1348 | -1181.3693 | 0 | 0 | 24123742.5 | 25548022.5 | 50041506.7878 | 0.01626% | 0.00016057 | 1.6594e-08 | 0.012043 | 0.3643
| 60339.2715 | 6.27 | 92.4825 | -0.00938% | 0.004918% | 0.01922% | 0.475% | 0.4893% | 0.5036% | 0.5107% | -266.9773 | -1.5791 | 0.82794 | 0 | 0 | 17803.5 | 17803.5 | 35339.2715 | 384778.943 | 2265.9799 | -1121.858 | 0 | 0 | 24123742.5 | 25548022.5 | 50057688.0648 | 0.01653% | 0.00016496 | 1.7314e-08 | 0.012372 | 0.36502
| 60327.6647 | 6.37 | 93.9575 | -0.009649% | 0.004657% | 0.01896% | 0.475% | 0.4893% | 0.5036% | 0.5107% | -278.4949 | -1.6243 | 0.78397 | 0 | 0 | 17803.5 | 17803.5 | 35327.6647 | 401209.6754 | 2330.8933 | -1062.284 | 0 | 0 | 24123742.5 | 25548022.5 | 50074243.2847 | 0.0168% | 0.00016937 | 1.805e-08 | 0.012703 | 0.36575
| 60315.789 | 6.47 | 95.4325 | -0.009918% | 0.004396% | 0.01871% | 0.475% | 0.4893% | 0.5036% | 0.5107% | -290.2814 | -1.6696 | 0.73996 | 0 | 0 | 17803.5 | 17803.5 | 35315.789 | 418012.6357 | 2395.8753 | -1002.6471 | 0 | 0 | 24123742.5 | 25548022.5 | 50091170.8639 | 0.01707% | 0.00017381 | 1.8802e-08 | 0.013036 | 0.36648
| 60303.6452 | 6.57 | 96.9075 | -0.01019% | 0.004134% | 0.01845% | 0.4749% | 0.4893% | 0.5036% | 0.5107% | -302.3357 | -1.7149 | 0.6959 | 0 | 0 | 17803.5 | 17803.5 | 35303.6452 | 435185.9684 | 2460.9259 | -942.9472 | 0 | 0 | 24123742.5 | 25548022.5 | 50108468.947 | 0.01735% | 0.00017828 | 1.957e-08 | 0.013371 | 0.36723
| 60291.2345 | 6.67 | 98.3825 | -0.01046% | 0.003872% | 0.0182% | 0.4749% | 0.4893% | 0.5036% | 0.5107% | -314.657 | -1.7603 | 0.6518 | 0 | 0 | 17803.5 | 17803.5 | 35291.2345 | 452727.5436 | 2526.0452 | -883.1842 | 0 | 0 | 24123742.5 | 25548022.5 | 50126135.4046 | 0.01762% | 0.00018276 | 2.0354e-08 | 0.013707 | 0.36798
| 60278.5579 | 6.77 | 99.8575 | -0.01073% | 0.00361% | 0.01795% | 0.4749% | 0.4892% | 0.5036% | 0.5108% | -327.244 | -1.8057 | 0.60764 | 0 | 0 | 17803.5 | 17803.5 | 35278.5579 | 470634.956 | 2591.2334 | -823.358 | 0 | 0 | 24123742.5 | 25548022.5 | 50144167.8314 | 0.01789% | 0.00018726 | 2.1153e-08 | 0.014045 | 0.36875
| 60265.617 | 6.87 | 101.3325 | -0.011% | 0.003347% | 0.01769% | 0.4749% | 0.4892% | 0.5036% | 0.5108% | -340.0952 | -1.8512 | 0.56345 | 0 | 0 | 17803.5 | 17803.5 | 35265.617 | 488905.5227 | 2656.4906 | -763.4686 | 0 | 0 | 24123742.5 | 25548022.5 | 50162563.5447 | 0.01817% | 0.00019178 | 2.1969e-08 | 0.014384 | 0.36953
| 60252.4134 | 6.97 | 102.8075 | -0.01127% | 0.003084% | 0.01744% | 0.4749% | 0.4892% | 0.5036% | 0.5108% | -353.2091 | -1.8967 | 0.5192 | 0 | 0 | 17803.5 | 17803.5 | 35252.4134 | 507536.2815 | 2721.8168 | -703.5157 | 0 | 0 | 24123742.5 | 25548022.5 | 50181319.5826 | 0.01844% | 0.00019632 | 2.2799e-08 | 0.014724 | 0.37032
| 60238.9488 | 7.07 | 104.2825 | -0.01154% | 0.002821% | 0.01718% | 0.4749% | 0.4892% | 0.5036% | 0.5108% | -366.5838 | -1.9423 | 0.47491 | 0 | 0 | 17803.5 | 17803.5 | 35238.9488 | 526523.9889 | 2787.2122 | -643.4994 | 0 | 0 | 24123742.5 | 25548022.5 | 50200432.7017 | 0.01872% | 0.00020087 | 2.3645e-08 | 0.015066 | 0.37112
| 60225.2252 | 7.17 | 105.7575 | -0.01181% | 0.002558% | 0.01692% | 0.4749% | 0.4892% | 0.5036% | 0.5108% | -380.2174 | -1.9879 | 0.43057 | 0 | 0 | 17803.5 | 17803.5 | 35225.2252 | 545865.1184 | 2852.6769 | -583.4195 | 0 | 0 | 24123742.5 | 25548022.5 | 50219899.3758 | 0.01899% | 0.00020544 | 2.4506e-08 | 0.015408 | 0.37193
| 60211.245 | 7.27 | 107.2325 | -0.01208% | 0.002294% | 0.01667% | 0.4748% | 0.4892% | 0.5036% | 0.5108% | -394.1076 | -2.0336 | 0.38618 | 0 | 0 | 17803.5 | 17803.5 | 35211.245 | 565555.8586 | 2918.211 | -523.2758 | 0 | 0 | 24123742.5 | 25548022.5 | 50239715.7938 | 0.01927% | 0.00021002 | 2.5381e-08 | 0.015751 | 0.37275
| 60197.0103 | 7.37 | 108.7075 | -0.01235% | 0.00203% | 0.01641% | 0.4748% | 0.4892% | 0.5036% | 0.5108% | -408.2522 | -2.0793 | 0.34175 | 0 | 0 | 17803.5 | 17803.5 | 35197.0103 | 585592.1116 | 2983.8145 | -463.0684 | 0 | 0 | 24123742.5 | 25548022.5 | 50259877.8577 | 0.01954% | 0.0002146 | 2.6271e-08 | 0.016095 | 0.37359
| 60182.5238 | 7.47 | 110.1825 | -0.01262% | 0.001766% | 0.01616% | 0.4748% | 0.4892% | 0.5036% | 0.5108% | -422.6484 | -2.1251 | 0.29727 | 0 | 0 | 17803.5 | 17803.5 | 35182.5238 | 605969.4905 | 3049.4878 | -402.7971 | 0 | 0 | 24123742.5 | 25548022.5 | 50280381.1812 | 0.01982% | 0.00021919 | 2.7175e-08 | 0.01644 | 0.37443
| 60167.7883 | 7.57 | 111.6575 | -0.0129% | 0.001501% | 0.0159% | 0.4748% | 0.4892% | 0.5036% | 0.5108% | -437.2935 | -2.1709 | 0.25274 | 0 | 0 | 17803.5 | 17803.5 | 35167.7883 | 626683.3518 | 3115.2307 | -342.4618 | 0 | 0 | 24123742.5 | 25548022.5 | 50301221.1207 | 0.02009% | 0.00022379 | 2.8093e-08 | 0.016784 | 0.3753
| 60152.8055 | 7.67 | 113.1325 | -0.01317% | 0.001237% | 0.01564% | 0.4748% | 0.4892% | 0.5036% | 0.5108% | -452.1859 | -2.2168 | 0.20816 | 0 | 0 | 17803.5 | 17803.5 | 35152.8055 | 647730.6877 | 3181.0435 | -282.0624 | 0 | 0 | 24123742.5 | 25548022.5 | 50322394.6688 | 0.02037% | 0.0002284 | 2.9024e-08 | 0.01713 | 0.37617
| 60137.575 | 7.77 | 114.6075 | -0.01344% | 0.0009715% | 0.01538% | 0.4748% | 0.4892% | 0.5036% | 0.5108% | -467.3259 | -2.2627 | 0.16354 | 0 | 0 | 17803.5 | 17803.5 | 35137.575 | 669111.2731 | 3246.9262 | -221.5988 | 0 | 0 | 24123742.5 | 25548022.5 | 50343901.6005 | 0.02065% | 0.00023301 | 2.997e-08 | 0.017476 | 0.37705
| 60122.0965 | 7.87 | 116.0825 | -0.01371% | 0.0007061% | 0.01513% | 0.4748% | 0.4892% | 0.5036% | 0.5108% | -482.7137 | -2.3086 | 0.11887 | 0 | 0 | 17803.5 | 17803.5 | 35122.0965 | 690825.1198 | 3312.879 | -161.0709 | 0 | 0 | 24123742.5 | 25548022.5 | 50365741.9279 | 0.02092% | 0.00023762 | 3.0929e-08 | 0.017822 | 0.37794
| 60106.3696 | 7.97 | 117.5575 | -0.01399% | 0.0004405% | 0.01487% | 0.4748% | 0.4892% | 0.5036% | 0.5108% | -498.3499 | -2.3546 | 0.074154 | 0 | 0 | 17803.5 | 17803.5 | 35106.3696 | 712872.2396 | 3378.902 | -100.4786 | 0 | 0 | 24123742.5 | 25548022.5 | 50387915.663 | 0.0212% | 0.00024224 | 3.1902e-08 | 0.018168 | 0.37883
| 60090.3939 | 8.07 | 119.0325 | -0.01426% | 0.0001746% | 0.01461% | 0.4747% | 0.4892% | 0.5036% | 0.5108% | -514.2348 | -2.4007 | 0.029389 | 0 | 0 | 17803.5 | 17803.5 | 35090.3939 | 735252.6446 | 3444.9953 | -39.8218 | 0 | 0 | 24123742.5 | 25548022.5 | 50410422.818 | 0.02148% | 0.00024686 | 3.2888e-08 | 0.018515 | 0.37973
| 60074.1691 | 8.17 | 120.5075 | -0.01453% | -9.162e-05% | 0.01435% | 0.4747% | 0.4892% | 0.5036% | 0.5108% | -530.3687 | -2.4468 | -0.015424 | 0 | 0 | 17803.5 | 17803.5 | 35074.1691 | 757966.3465 | 3511.159 | 20.8996 | 0 | 0 | 24123742.5 | 25548022.5 | 50433263.4051 | 0.02176% | 0.00025149 | 3.3889e-08 | 0.018862 | 0.38063
| 60057.6946 | 8.27 | 121.9825 | -0.01481% | -0.0003581% | 0.01409% | 0.4747% | 0.4892% | 0.5036% | 0.5108% | -546.7522 | -2.493 | -0.060285 | 0 | 0 | 17803.5 | 17803.5 | 35057.6946 | 781013.3574 | 3577.3932 | 81.6857 | 0 | 0 | 24123742.5 | 25548022.5 | 50456437.4363 | 0.02203% | 0.00025613 | 3.4904e-08 | 0.01921 | 0.38153
| 60040.9701 | 8.37 | 123.4575 | -0.01508% | -0.0006249% | 0.01383% | 0.4747% | 0.4892% | 0.5036% | 0.5108% | -563.3855 | -2.5392 | -0.10519 | 0 | 0 | 17803.5 | 17803.5 | 35040.9701 | 804393.6892 | 3643.698 | 142.5367 | 0 | 0 | 24123742.5 | 25548022.5 | 50479944.9238 | 0.02231% | 0.00026077 | 3.5932e-08 | 0.019557 | 0.38244
| 60023.9953 | 8.47 | 124.9325 | -0.01536% | -0.0008919% | 0.01357% | 0.4747% | 0.4892% | 0.5036% | 0.5108% | -580.2692 | -2.5854 | -0.15015 | 0 | 0 | 17803.5 | 17803.5 | 35023.9953 | 828107.3539 | 3710.0735 | 203.4525 | 0 | 0 | 24123742.5 | 25548022.5 | 50503785.8799 | 0.02259% | 0.00026541 | 3.6975e-08 | 0.019906 | 0.38334
| 60006.7696 | 8.57 | 126.4075 | -0.01563% | -0.001159% | 0.01331% | 0.4747% | 0.4891% | 0.5036% | 0.5109% | -597.4035 | -2.6317 | -0.19515 | 0 | 0 | 17803.5 | 17803.5 | 35006.7696 | 852154.3635 | 3776.5199 | 264.4334 | 0 | 0 | 24123742.5 | 25548022.5 | 50527960.3168 | 0.02287% | 0.00027006 | 3.8031e-08 | 0.020254 | 0.38423
| 59989.2927 | 8.67 | 127.8825 | -0.01591% | -0.001427% | 0.01305% | 0.4747% | 0.4891% | 0.5036% | 0.5109% | -614.789 | -2.6781 | -0.24021 | 0 | 0 | 17803.5 | 17803.5 | 34989.2927 | 876534.7301 | 3843.0373 | 325.4794 | 0 | 0 | 24123742.5 | 25548022.5 | 50552468.2468 | 0.02315% | 0.00027471 | 3.9102e-08 | 0.020603 | 0.38513
| 59971.5643 | 8.77 | 129.3575 | -0.01618% | -0.001695% | 0.01279% | 0.4746% | 0.4891% | 0.5036% | 0.5109% | -632.4259 | -2.7245 | -0.28531 | 0 | 0 | 17803.5 | 17803.5 | 34971.5643 | 901248.4658 | 3909.6257 | 386.5907 | 0 | 0 | 24123742.5 | 25548022.5 | 50577309.6822 | 0.02343% | 0.00027937 | 4.0187e-08 | 0.020953 | 0.38602
| 59953.5838 | 8.87 | 130.8325 | -0.01646% | -0.001963% | 0.01253% | 0.4746% | 0.4891% | 0.5036% | 0.5109% | -650.3148 | -2.7709 | -0.33046 | 0 | 0 | 17803.5 | 17803.5 | 34953.5838 | 926295.5826 | 3976.2854 | 447.7673 | 0 | 0 | 24123742.5 | 25548022.5 | 50602484.6353 | 0.02371% | 0.00028403 | 4.1286e-08 | 0.021303 | 0.3869
| 59935.351 | 8.97 | 132.3075 | -0.01674% | -0.002231% | 0.01227% | 0.4746% | 0.4891% | 0.5036% | 0.5109% | -668.4559 | -2.8174 | -0.37565 | 0 | 0 | 17803.5 | 17803.5 | 34935.351 | 951676.0927 | 4043.0163 | 509.0093 | 0 | 0 | 24123742.5 | 25548022.5 | 50627993.1184 | 0.02399% | 0.0002887 | 4.24e-08 | 0.021653 | 0.38779
| 59916.8653 | 9.07 | 133.7825 | -0.01701% | -0.0025% | 0.01201% | 0.4746% | 0.4891% | 0.5036% | 0.5109% | -686.8498 | -2.864 | -0.4209 | 0 | 0 | 17803.5 | 17803.5 | 34916.8653 | 977390.0082 | 4109.8187 | 570.3169 | 0 | 0 | 24123742.5 | 25548022.5 | 50653835.1439 | 0.02427% | 0.00029338 | 4.3527e-08 | 0.022003 | 0.38866
| 59898.1264 | 9.17 | 135.2575 | -0.01729% | -0.002769% | 0.01175% | 0.4746% | 0.4891% | 0.5036% | 0.5109% | -705.4968 | -2.9106 | -0.46619 | 0 | 0 | 17803.5 | 17803.5 | 34898.1264 | 1003437.3414 | 4176.6926 | 631.6902 | 0 | 0 | 24123742.5 | 25548022.5 | 50680010.7242 | 0.02455% | 0.00029805 | 4.4669e-08 | 0.022354 | 0.38953
| 59879.1339 | 9.27 | 136.7325 | -0.01757% | -0.003039% | 0.01149% | 0.4746% | 0.4891% | 0.5036% | 0.5109% | -724.3973 | -2.9572 | -0.51153 | 0 | 0 | 17803.5 | 17803.5 | 34879.1339 | 1029818.1043 | 4243.6382 | 693.1292 | 0 | 0 | 24123742.5 | 25548022.5 | 50706519.8717 | 0.02483% | 0.00030274 | 4.5826e-08 | 0.022705 | 0.39039
| 59859.8873 | 9.37 | 138.2075 | -0.01784% | -0.003308% | 0.01123% | 0.4746% | 0.4891% | 0.5036% | 0.5109% | -743.5518 | -3.0039 | -0.55693 | 0 | 0 | 17803.5 | 17803.5 | 34859.8873 | 1056532.3094 | 4310.6555 | 754.634 | 0 | 0 | 24123742.5 | 25548022.5 | 50733362.5989 | 0.02511% | 0.00030743 | 4.6997e-08 | 0.023057 | 0.39125
| 59840.3864 | 9.47 | 139.6825 | -0.01812% | -0.003578% | 0.01097% | 0.4745% | 0.4891% | 0.5036% | 0.5109% | -762.9606 | -3.0507 | -0.60237 | 0 | 0 | 17803.5 | 17803.5 | 34840.3864 | 1083579.9687 | 4377.7447 | 816.2048 | 0 | 0 | 24123742.5 | 25548022.5 | 50760538.9183 | 0.02539% | 0.00031212 | 4.8182e-08 | 0.023409 | 0.3921
| 59820.6305 | 9.57 | 141.1575 | -0.0184% | -0.003848% | 0.0107% | 0.4745% | 0.4891% | 0.5036% | 0.5109% | -782.6241 | -3.0975 | -0.64785 | 0 | 0 | 17803.5 | 17803.5 | 34820.6305 | 1110961.0946 | 4444.9059 | 877.8417 | 0 | 0 | 24123742.5 | 25548022.5 | 50788048.8423 | 0.02568% | 0.00031682 | 4.9382e-08 | 0.023761 | 0.39294
| 59800.6194 | 9.67 | 142.6325 | -0.01868% | -0.004119% | 0.01044% | 0.4745% | 0.4891% | 0.5036% | 0.5109% | -802.5428 | -3.1443 | -0.69339 | 0 | 0 | 17803.5 | 17803.5 | 34800.6194 | 1138675.6994 | 4512.1393 | 939.5448 | 0 | 0 | 24123742.5 | 25548022.5 | 50815892.3835 | 0.02596% | 0.00032152 | 5.0596e-08 | 0.024114 | 0.39378
| 59780.3526 | 9.77 | 144.1075 | -0.01896% | -0.00439% | 0.01018% | 0.4745% | 0.4891% | 0.5036% | 0.5109% | -822.7171 | -3.1913 | -0.73898 | 0 | 0 | 17803.5 | 17803.5 | 34780.3526 | 1166723.7954 | 4579.4448 | 1001.3142 | 0 | 0 | 24123742.5 | 25548022.5 | 50844069.5545 | 0.02624% | 0.00032623 | 5.1825e-08 | 0.024467 | 0.3946
| 59759.8298 | 9.87 | 145.5825 | -0.01924% | -0.004661% | 0.009914% | 0.4745% | 0.4891% | 0.5036% | 0.5109% | -843.1474 | -3.2382 | -0.78461 | 0 | 0 | 17803.5 | 17803.5 | 34759.8298 | 1195105.395 | 4646.8227 | 1063.15 | 0 | 0 | 24123742.5 | 25548022.5 | 50872580.3678 | 0.02652% | 0.00033095 | 5.3069e-08 | 0.024821 | 0.39542
| 59739.0504 | 9.97 | 147.0575 | -0.01952% | -0.004932% | 0.009651% | 0.4745% | 0.4891% | 0.5036% | 0.5109% | -863.8341 | -3.2852 | -0.8303 | 0 | 0 | 17803.5 | 17803.5 | 34739.0504 | 1223820.5107 | 4714.2731 | 1125.0523 | 0 | 0 | 24123742.5 | 25548022.5 | 50901424.836 | 0.02681% | 0.00033566 | 5.4327e-08 | 0.025175 | 0.39623
| 59718.0141 | 10.07 | 148.5325 | -0.01979% | -0.005204% | 0.009387% | 0.4745% | 0.4891% | 0.5036% | 0.5109% | -884.7776 | -3.3323 | -0.87603 | 0 | 0 | 17803.5 | 17803.5 | 34718.0141 | 1252869.1547 | 4781.7961 | 1187.0212 | 0 | 0 | 24123742.5 | 25548022.5 | 50930602.9719 | 0.02709% | 0.00034039 | 5.56e-08 | 0.025529 | 0.39704
| 59696.7205 | 10.17 | 150.0075 | -0.02007% | -0.005476% | 0.009123% | 0.4745% | 0.4891% | 0.5036% | 0.5109% | -905.9783 | -3.3794 | -0.92181 | 0 | 0 | 17803.5 | 17803.5 | 34696.7205 | 1282251.3395 | 4849.3917 | 1249.0568 | 0 | 0 | 24123742.5 | 25548022.5 | 50960114.788 | 0.02737% | 0.00034512 | 5.6888e-08 | 0.025884 | 0.39783
| 59675.1692 | 10.27 | 151.4825 | -0.02035% | -0.005748% | 0.008858% | 0.4744% | 0.489% | 0.5037% | 0.511% | -927.4366 | -3.4265 | -0.96765 | 0 | 0 | 17803.5 | 17803.5 | 34675.1692 | 1311967.0777 | 4917.0602 | 1311.1592 | 0 | 0 | 24123742.5 | 25548022.5 | 50989960.2971 | 0.02766% | 0.00034985 | 5.819e-08 | 0.026239 | 0.39862
| 59653.3597 | 10.37 | 152.9575 | -0.02063% | -0.006021% | 0.008594% | 0.4744% | 0.489% | 0.5037% | 0.511% | -949.1531 | -3.4737 | -1.0135 | 0 | 0 | 17803.5 | 17803.5 | 34653.3597 | 1342016.3817 | 4984.8016 | 1373.3286 | 0 | 0 | 24123742.5 | 25548022.5 | 51020139.5118 | 0.02794% | 0.00035459 | 5.9508e-08 | 0.026594 | 0.3994
| 59631.2916 | 10.47 | 154.4325 | -0.02092% | -0.006293% | 0.008329% | 0.4744% | 0.489% | 0.5037% | 0.511% | -971.1279 | -3.521 | -1.0595 | 0 | 0 | 17803.5 | 17803.5 | 34631.2916 | 1372399.264 | 5052.616 | 1435.565 | 0 | 0 | 24123742.5 | 25548022.5 | 51050652.445 | 0.02823% | 0.00035934 | 6.084e-08 | 0.02695 | 0.40017
| 59608.9645 | 10.57 | 155.9075 | -0.0212% | -0.006567% | 0.008063% | 0.4744% | 0.489% | 0.5037% | 0.511% | -993.3617 | -3.5683 | -1.1054 | 0 | 0 | 17803.5 | 17803.5 | 34608.9645 | 1403115.7371 | 5120.5037 | 1497.8686 | 0 | 0 | 24123742.5 | 25548022.5 | 51081499.1093 | 0.02851% | 0.00036408 | 6.2188e-08 | 0.027306 | 0.40093
| 59586.378 | 10.67 | 157.3825 | -0.02148% | -0.00684% | 0.007798% | 0.4744% | 0.489% | 0.5037% | 0.511% | -1015.8548 | -3.6157 | -1.1515 | 0 | 0 | 17803.5 | 17803.5 | 34586.378 | 1434165.8138 | 5188.4646 | 1560.2394 | 0 | 0 | 24123742.5 | 25548022.5 | 51112679.5177 | 0.0288% | 0.00036884 | 6.355e-08 | 0.027663 | 0.40168
| 59563.5317 | 10.77 | 158.8575 | -0.02176% | -0.007114% | 0.007532% | 0.4744% | 0.489% | 0.5037% | 0.511% | -1038.6077 | -3.6631 | -1.1975 | 0 | 0 | 17803.5 | 17803.5 | 34563.5317 | 1465549.5065 | 5256.4989 | 1622.6776 | 0 | 0 | 24123742.5 | 25548022.5 | 51144193.6829 | 0.02908% | 0.0003736 | 6.4928e-08 | 0.02802 | 0.40243
| 59540.4251 | 10.87 | 160.3325 | -0.02204% | -0.007388% | 0.007266% | 0.4744% | 0.489% | 0.5037% | 0.511% | -1061.6207 | -3.7105 | -1.2437 | 0 | 0 | 17803.5 | 17803.5 | 34540.4251 | 1497266.8279 | 5324.6067 | 1685.1832 | 0 | 0 | 24123742.5 | 25548022.5 | 51176041.6178 | 0.02937% | 0.00037836 | 6.632e-08 | 0.028377 | 0.40317
| 59517.0579 | 10.97 | 161.8075 | -0.02232% | -0.007662% | 0.007% | 0.4743% | 0.489% | 0.5037% | 0.511% | -1084.8942 | -3.758 | -1.2899 | 0 | 0 | 17803.5 | 17803.5 | 34517.0579 | 1529317.7906 | 5392.7882 | 1747.7565 | 0 | 0 | 24123742.5 | 25548022.5 | 51208223.3353 | 0.02965% | 0.00038313 | 6.7728e-08 | 0.028735 | 0.40389
| 59493.4295 | 11.07 | 163.2825 | -0.02261% | -0.007937% | 0.006733% | 0.4743% | 0.489% | 0.5037% | 0.511% | -1108.4288 | -3.8056 | -1.3361 | 0 | 0 | 17803.5 | 17803.5 | 34493.4295 | 1561702.4074 | 5461.0435 | 1810.3975 | 0 | 0 | 24123742.5 | 25548022.5 | 51240738.8483 | 0.02994% | 0.00038791 | 6.9151e-08 | 0.029093 | 0.40462
| 59469.5396 | 11.17 | 164.7575 | -0.02289% | -0.008212% | 0.006466% | 0.4743% | 0.489% | 0.5037% | 0.511% | -1132.2248 | -3.8532 | -1.3824 | 0 | 0 | 17803.5 | 17803.5 | 34469.5396 | 1594420.6909 | 5529.3726 | 1873.1062 | 0 | 0 | 24123742.5 | 25548022.5 | 51273588.1697 | 0.03023% | 0.00039269 | 7.0589e-08 | 0.029452 | 0.40533
| 59445.3878 | 11.27 | 166.2325 | -0.02317% | -0.008487% | 0.006199% | 0.4743% | 0.489% | 0.5037% | 0.511% | -1156.2826 | -3.9009 | -1.4287 | 0 | 0 | 17803.5 | 17803.5 | 34445.3878 | 1627472.6539 | 5597.7757 | 1935.8829 | 0 | 0 | 24123742.5 | 25548022.5 | 51306771.3125 | 0.03052% | 0.00039748 | 7.2042e-08 | 0.029811 | 0.40603
| 59420.9735 | 11.37 | 167.7075 | -0.02346% | -0.008762% | 0.005931% | 0.4743% | 0.489% | 0.5037% | 0.511% | -1180.6028 | -3.9486 | -1.4751 | 0 | 0 | 17803.5 | 17803.5 | 34420.9735 | 1660858.3092 | 5666.253 | 1998.7276 | 0 | 0 | 24123742.5 | 25548022.5 | 51340288.2898 | 0.0308% | 0.00040227 | 7.3511e-08 | 0.03017 | 0.40673
| 59396.2965 | 11.47 | 169.1825 | -0.02374% | -0.009038% | 0.005663% | 0.4743% | 0.489% | 0.5037% | 0.511% | -1205.1856 | -3.9964 | -1.5215 | 0 | 0 | 17803.5 | 17803.5 | 34396.2965 | 1694577.6695 | 5734.8045 | 2061.6405 | 0 | 0 | 24123742.5 | 25548022.5 | 51374139.1145 | 0.03109% | 0.00040706 | 7.4995e-08 | 0.03053 | 0.40742
| 59371.3563 | 11.57 | 170.6575 | -0.02402% | -0.009314% | 0.005395% | 0.4743% | 0.489% | 0.5037% | 0.511% | -1230.0315 | -4.0442 | -1.568 | 0 | 0 | 17803.5 | 17803.5 | 34371.3563 | 1728630.7478 | 5803.4304 | 2124.6215 | 0 | 0 | 24123742.5 | 25548022.5 | 51408323.7997 | 0.03138% | 0.00041186 | 7.6495e-08 | 0.03089 | 0.4081
| 59346.1524 | 11.67 | 172.1325 | -0.02431% | -0.009591% | 0.005127% | 0.4742% | 0.489% | 0.5037% | 0.511% | -1255.141 | -4.0921 | -1.6145 | 0 | 0 | 17803.5 | 17803.5 | 34346.1524 | 1763017.5567 | 5872.1307 | 2187.671 | 0 | 0 | 24123742.5 | 25548022.5 | 51442842.3585 | 0.03167% | 0.00041667 | 7.801e-08 | 0.03125 | 0.40877
| 59320.6844 | 11.77 | 173.6075 | -0.02459% | -0.009867% | 0.004858% | 0.4742% | 0.489% | 0.5037% | 0.511% | -1280.5145 | -4.14 | -1.6611 | 0 | 0 | 17803.5 | 17803.5 | 34320.6844 | 1797738.1093 | 5940.9057 | 2250.7889 | 0 | 0 | 24123742.5 | 25548022.5 | 51477694.8039 | 0.03196% | 0.00042148 | 7.9541e-08 | 0.031611 | 0.40944
| 59294.9518 | 11.87 | 175.0825 | -0.02488% | -0.01014% | 0.004589% | 0.4742% | 0.4889% | 0.5037% | 0.5111% | -1306.1525 | -4.188 | -1.7077 | 0 | 0 | 17803.5 | 17803.5 | 34294.9518 | 1832792.4184 | 6009.7554 | 2313.9754 | 0 | 0 | 24123742.5 | 25548022.5 | 51512881.1492 | 0.03224% | 0.0004263 | 8.1087e-08 | 0.031972 | 0.4101
| 59268.9544 | 11.97 | 176.5575 | -0.02516% | -0.01042% | 0.00432% | 0.4742% | 0.4889% | 0.5037% | 0.5111% | -1332.0552 | -4.236 | -1.7544 | 0 | 0 | 17803.5 | 17803.5 | 34268.9544 | 1868180.4969 | 6078.68 | 2377.2306 | 0 | 0 | 24123742.5 | 25548022.5 | 51548401.4075 | 0.03253% | 0.00043112 | 8.2649e-08 | 0.032334 | 0.41075
| 59242.6915 | 12.07 | 178.0325 | -0.02545% | -0.0107% | 0.00405% | 0.4742% | 0.4889% | 0.5037% | 0.5111% | -1358.2233 | -4.2841 | -1.8011 | 0 | 0 | 17803.5 | 17803.5 | 34242.6915 | 1903902.3579 | 6147.6795 | 2440.5547 | 0 | 0 | 24123742.5 | 25548022.5 | 51584255.5921 | 0.03282% | 0.00043595 | 8.4226e-08 | 0.032696 | 0.41139
| 59216.1628 | 12.17 | 179.5075 | -0.02573% | -0.01098% | 0.00378% | 0.4742% | 0.4889% | 0.5037% | 0.5111% | -1384.657 | -4.3322 | -1.8479 | 0 | 0 | 17803.5 | 17803.5 | 34216.1628 | 1939958.0143 | 6216.7541 | 2503.9476 | 0 | 0 | 24123742.5 | 25548022.5 | 51620443.716 | 0.03311% | 0.00044078 | 8.5819e-08 | 0.033058 | 0.41202
| 59189.3679 | 12.27 | 180.9825 | -0.02602% | -0.01126% | 0.00351% | 0.4742% | 0.4889% | 0.5037% | 0.5111% | -1411.3569 | -4.3804 | -1.8948 | 0 | 0 | 17803.5 | 17803.5 | 34189.3679 | 1976347.4791 | 6285.904 | 2567.4096 | 0 | 0 | 24123742.5 | 25548022.5 | 51656965.7926 | 0.0334% | 0.00044562 | 8.7428e-08 | 0.033421 | 0.41265
| 59162.3063 | 12.37 | 182.4575 | -0.02631% | -0.01153% | 0.00324% | 0.4741% | 0.4889% | 0.5037% | 0.5111% | -1438.3234 | -4.4287 | -1.9417 | 0 | 0 | 17803.5 | 17803.5 | 34162.3063 | 2013070.7654 | 6355.1292 | 2630.9407 | 0 | 0 | 24123742.5 | 25548022.5 | 51693821.8352 | 0.03369% | 0.00045046 | 8.9053e-08 | 0.033785 | 0.41327
| 59134.9776 | 12.47 | 183.9325 | -0.02659% | -0.01181% | 0.002969% | 0.4741% | 0.4889% | 0.5037% | 0.5111% | -1465.5569 | -4.477 | -1.9886 | 0 | 0 | 17803.5 | 17803.5 | 34134.9776 | 2050127.8863 | 6424.4298 | 2694.541 | 0 | 0 | 24123742.5 | 25548022.5 | 51731011.8571 | 0.03399% | 0.00045531 | 9.0694e-08 | 0.034148 | 0.41389
| 59107.3813 | 12.57 | 185.4075 | -0.02688% | -0.01209% | 0.002698% | 0.4741% | 0.4889% | 0.5037% | 0.5111% | -1493.0578 | -4.5253 | -2.0356 | 0 | 0 | 17803.5 | 17803.5 | 34107.3813 | 2087518.8548 | 6493.806 | 2758.2108 | 0 | 0 | 24123742.5 | 25548022.5 | 51768535.8716 | 0.03428% | 0.00046016 | 9.2351e-08 | 0.034512 | 0.41449
| 59079.517 | 12.67 | 186.8825 | -0.02717% | -0.01237% | 0.002426% | 0.4741% | 0.4889% | 0.5037% | 0.5111% | -1520.8267 | -4.5737 | -2.0826 | 0 | 0 | 17803.5 | 17803.5 | 34079.517 | 2125243.6842 | 6563.258 | 2821.95 | 0 | 0 | 24123742.5 | 25548022.5 | 51806393.8922 | 0.03457% | 0.00046502 | 9.4023e-08 | 0.034877 | 0.41509
| 59051.3843 | 12.77 | 188.3575 | -0.02746% | -0.01265% | 0.002155% | 0.4741% | 0.4889% | 0.5037% | 0.5111% | -1548.8639 | -4.6222 | -2.1297 | 0 | 0 | 17803.5 | 17803.5 | 34051.3843 | 2163302.3875 | 6632.7858 | 2885.7588 | 0 | 0 | 24123742.5 | 25548022.5 | 51844585.9321 | 0.03486% | 0.00046989 | 9.5712e-08 | 0.035241 | 0.41568
| 59022.9827 | 12.87 | 189.8325 | -0.02775% | -0.01293% | 0.001883% | 0.4741% | 0.4889% | 0.5037% | 0.5111% | -1577.1698 | -4.6707 | -2.1769 | 0 | 0 | 17803.5 | 17803.5 | 34022.9827 | 2201694.9779 | 6702.3895 | 2949.6373 | 0 | 0 | 24123742.5 | 25548022.5 | 51883112.0048 | 0.03515% | 0.00047476 | 9.7416e-08 | 0.035607 | 0.41627
| 58994.3118 | 12.97 | 191.3075 | -0.02803% | -0.01321% | 0.001611% | 0.4741% | 0.4889% | 0.5037% | 0.5111% | -1605.745 | -4.7192 | -2.224 | 0 | 0 | 17803.5 | 17803.5 | 33994.3118 | 2240421.4688 | 6772.0694 | 3013.5857 | 0 | 0 | 24123742.5 | 25548022.5 | 51921972.1239 | 0.03544% | 0.00047963 | 9.9137e-08 | 0.035972 | 0.41685
| 58965.3711 | 13.07 | 192.7825 | -0.02832% | -0.01349% | 0.001338% | 0.474% | 0.4889% | 0.5037% | 0.5111% | -1634.5898 | -4.7678 | -2.2713 | 0 | 0 | 17803.5 | 17803.5 | 33965.3711 | 2279481.8733 | 6841.8254 | 3077.604 | 0 | 0 | 24123742.5 | 25548022.5 | 51961166.3027 | 0.03574% | 0.00048451 | 1.0087e-07 | 0.036338 | 0.41742
| 58936.1602 | 13.17 | 194.2575 | -0.02861% | -0.01377% | 0.001065% | 0.474% | 0.4889% | 0.5037% | 0.5111% | -1663.7047 | -4.8165 | -2.3186 | 0 | 0 | 17803.5 | 17803.5 | 33936.1602 | 2318876.2046 | 6911.6578 | 3141.6924 | 0 | 0 | 24123742.5 | 25548022.5 | 52000694.5548 | 0.03603% | 0.0004894 | 1.0263e-07 | 0.036705 | 0.41799
| 58906.6787 | 13.27 | 195.7325 | -0.0289% | -0.01405% | 0.000792% | 0.474% | 0.4889% | 0.5037% | 0.5111% | -1693.0902 | -4.8652 | -2.3659 | 0 | 0 | 17803.5 | 17803.5 | 33906.6787 | 2358604.4762 | 6981.5666 | 3205.8509 | 0 | 0 | 24123742.5 | 25548022.5 | 52040556.8938 | 0.03632% | 0.00049429 | 1.044e-07 | 0.037072 | 0.41855
| 58876.9261 | 13.37 | 197.2075 | -0.02919% | -0.01434% | 0.0005185% | 0.474% | 0.4889% | 0.5037% | 0.5111% | -1722.7466 | -4.914 | -2.4133 | 0 | 0 | 17803.5 | 17803.5 | 33876.9261 | 2398666.7014 | 7051.5521 | 3270.0797 | 0 | 0 | 24123742.5 | 25548022.5 | 52080753.3332 | 0.03662% | 0.00049918 | 1.0618e-07 | 0.037439 | 0.4191
| 58846.9019 | 13.47 | 198.6825 | -0.02948% | -0.01462% | 0.0002448% | 0.474% | 0.4889% | 0.5037% | 0.5111% | -1752.6745 | -4.9628 | -2.4608 | 0 | 0 | 17803.5 | 17803.5 | 33846.9019 | 2439062.8935 | 7121.6142 | 3334.3789 | 0 | 0 | 24123742.5 | 25548022.5 | 52121283.8866 | 0.03691% | 0.00050408 | 1.0798e-07 | 0.037806 | 0.41965
| 58816.6058 | 13.57 | 200.1575 | -0.02977% | -0.0149% | -2.928e-05% | 0.474% | 0.4888% | 0.5037% | 0.5112% | -1782.8742 | -5.0117 | -2.5083 | 0 | 0 | 17803.5 | 17803.5 | 33816.6058 | 2479793.0659 | 7191.7532 | 3398.7487 | 0 | 0 | 24123742.5 | 25548022.5 | 52162148.5677 | 0.03721% | 0.00050899 | 1.098e-07 | 0.038174 | 0.42019
| 58786.0373 | 13.67 | 201.6325 | -0.03006% | -0.01518% | -0.0003036% | 0.474% | 0.4888% | 0.5037% | 0.5112% | -1813.3463 | -5.0606 | -2.5559 | 0 | 0 | 17803.5 | 17803.5 | 33786.0373 | 2520857.232 | 7261.9691 | 3463.189 | 0 | 0 | 24123742.5 | 25548022.5 | 52203347.3902 | 0.0375% | 0.0005139 | 1.1164e-07 | 0.038543 | 0.42072
| 58755.1958 | 13.77 | 203.1075 | -0.03035% | -0.01547% | -0.0005783% | 0.4739% | 0.4888% | 0.5037% | 0.5112% | -1844.0911 | -5.1096 | -2.6035 | 0 | 0 | 17803.5 | 17803.5 | 33755.1958 | 2562255.4053 | 7332.2622 | 3527.7002 | 0 | 0 | 24123742.5 | 25548022.5 | 52244880.3677 | 0.0378% | 0.00051882 | 1.1349e-07 | 0.038912 | 0.42125
| 58724.0811 | 13.87 | 204.5825 | -0.03064% | -0.01575% | -0.0008532% | 0.4739% | 0.4888% | 0.5037% | 0.5112% | -1875.1092 | -5.1586 | -2.6511 | 0 | 0 | 17803.5 | 17803.5 | 33724.0811 | 2603987.5993 | 7402.6324 | 3592.2822 | 0 | 0 | 24123742.5 | 25548022.5 | 52286747.5139 | 0.03809% | 0.00052375 | 1.1536e-07 | 0.039281 | 0.42177
| 58692.6925 | 13.97 | 206.0575 | -0.03094% | -0.01603% | -0.001128% | 0.4739% | 0.4888% | 0.5037% | 0.5112% | -1906.4009 | -5.2077 | -2.6988 | 0 | 0 | 17803.5 | 17803.5 | 33692.6925 | 2646053.8275 | 7473.08 | 3656.9351 | 0 | 0 | 24123742.5 | 25548022.5 | 52328948.8427 | 0.03839% | 0.00052867 | 1.1724e-07 | 0.039651 | 0.42229
| 58661.0297 | 14.07 | 207.5325 | -0.03123% | -0.01632% | -0.001404% | 0.4739% | 0.4888% | 0.5037% | 0.5112% | -1937.9668 | -5.2569 | -2.7466 | 0 | 0 | 17803.5 | 17803.5 | 33661.0297 | 2688454.1035 | 7543.6051 | 3721.6592 | 0 | 0 | 24123742.5 | 25548022.5 | 52371484.3678 | 0.03868% | 0.00053361 | 1.1914e-07 | 0.040021 | 0.4228
| 58629.0923 | 14.17 | 209.0075 | -0.03152% | -0.0166% | -0.00168% | 0.4739% | 0.4888% | 0.5037% | 0.5112% | -1969.8072 | -5.3061 | -2.7944 | 0 | 0 | 17803.5 | 17803.5 | 33629.0923 | 2731188.4407 | 7614.2078 | 3786.4545 | 0 | 0 | 24123742.5 | 25548022.5 | 52414354.103 | 0.03898% | 0.00053855 | 1.2106e-07 | 0.040391 | 0.42331
| 58596.8797 | 14.27 | 210.4825 | -0.03181% | -0.01688% | -0.001956% | 0.4739% | 0.4888% | 0.5037% | 0.5112% | -2001.9227 | -5.3553 | -2.8423 | 0 | 0 | 17803.5 | 17803.5 | 33596.8797 | 2774256.8529 | 7684.8882 | 3851.3211 | 0 | 0 | 24123742.5 | 25548022.5 | 52457558.0622 | 0.03928% | 0.00054349 | 1.23e-07 | 0.040762 | 0.42381
| 58564.3915 | 14.37 | 211.9575 | -0.03211% | -0.01717% | -0.002233% | 0.4739% | 0.4888% | 0.5037% | 0.5112% | -2034.3136 | -5.4046 | -2.8902 | 0 | 0 | 17803.5 | 17803.5 | 33564.3915 | 2817659.3536 | 7755.6464 | 3916.2592 | 0 | 0 | 24123742.5 | 25548022.5 | 52501096.2592 | 0.03957% | 0.00054844 | 1.2495e-07 | 0.041133 | 0.4243
| 58531.6273 | 14.47 | 213.4325 | -0.0324% | -0.01745% | -0.002509% | 0.4738% | 0.4888% | 0.5037% | 0.5112% | -2066.9805 | -5.454 | -2.9382 | 0 | 0 | 17803.5 | 17803.5 | 33531.6273 | 2861395.9565 | 7826.4827 | 3981.2689 | 0 | 0 | 24123742.5 | 25548022.5 | 52544968.708 | 0.03987% | 0.0005534 | 1.2692e-07 | 0.041505 | 0.42479
| 58498.5865 | 14.57 | 214.9075 | -0.03269% | -0.01774% | -0.002786% | 0.4738% | 0.4888% | 0.5037% | 0.5112% | -2099.9238 | -5.5034 | -2.9862 | 0 | 0 | 17803.5 | 17803.5 | 33498.5865 | 2905466.6753 | 7897.3971 | 4046.3502 | 0 | 0 | 24123742.5 | 25548022.5 | 52589175.4226 | 0.04017% | 0.00055836 | 1.289e-07 | 0.041877 | 0.42527
| 58465.2688 | 14.67 | 216.3825 | -0.03299% | -0.01802% | -0.003064% | 0.4738% | 0.4888% | 0.5037% | 0.5112% | -2133.1439 | -5.5529 | -3.0343 | 0 | 0 | 17803.5 | 17803.5 | 33465.2688 | 2949871.5237 | 7968.3897 | 4111.5034 | 0 | 0 | 24123742.5 | 25548022.5 | 52633716.4168 | 0.04047% | 0.00056333 | 1.309e-07 | 0.042249 | 0.42575
| 58431.6737 | 14.77 | 217.8575 | -0.03328% | -0.01831% | -0.003341% | 0.4738% | 0.4888% | 0.5037% | 0.5112% | -2166.6414 | -5.6024 | -3.0825 | 0 | 0 | 17803.5 | 17803.5 | 33431.6737 | 2994610.5156 | 8039.4607 | 4176.7285 | 0 | 0 | 24123742.5 | 25548022.5 | 52678591.7047 | 0.04076% | 0.0005683 | 1.3292e-07 | 0.042622 | 0.42622
| 58397.8007 | 14.87 | 219.3325 | -0.03357% | -0.0186% | -0.003619% | 0.4738% | 0.4888% | 0.5037% | 0.5112% | -2200.4166 | -5.652 | -3.1306 | 0 | 0 | 17803.5 | 17803.5 | 33397.8007 | 3039683.6646 | 8110.6101 | 4242.0256 | 0 | 0 | 24123742.5 | 25548022.5 | 52723801.3003 | 0.04106% | 0.00057328 | 1.3496e-07 | 0.042996 | 0.42669
| 58363.6494 | 14.97 | 220.8075 | -0.03387% | -0.01888% | -0.003898% | 0.4738% | 0.4888% | 0.5037% | 0.5112% | -2234.4701 | -5.7016 | -3.1789 | 0 | 0 | 17803.5 | 17803.5 | 33363.6494 | 3085090.9845 | 8181.8383 | 4307.3949 | 0 | 0 | 24123742.5 | 25548022.5 | 52769345.2177 | 0.04136% | 0.00057826 | 1.3701e-07 | 0.043369 | 0.42715
| 58329.2193 | 15.07 | 222.2825 | -0.03416% | -0.01917% | -0.004176% | 0.4738% | 0.4888% | 0.5037% | 0.5112% | -2268.8022 | -5.7513 | -3.2272 | 0 | 0 | 17803.5 | 17803.5 | 33329.2193 | 3130832.4893 | 8253.1452 | 4372.8365 | 0 | 0 | 24123742.5 | 25548022.5 | 52815223.4709 | 0.04166% | 0.00058325 | 1.3908e-07 | 0.043744 | 0.42761
| 58294.5099 | 15.17 | 223.7575 | -0.03446% | -0.01946% | -0.004455% | 0.4737% | 0.4887% | 0.5038% | 0.5113% | -2303.4135 | -5.8011 | -3.2755 | 0 | 0 | 17803.5 | 17803.5 | 33294.5099 | 3176908.1928 | 8324.5309 | 4438.3505 | 0 | 0 | 24123742.5 | 25548022.5 | 52861436.0742 | 0.04196% | 0.00058824 | 1.4117e-07 | 0.044118 | 0.42806
| 58259.5207 | 15.27 | 225.2325 | -0.03476% | -0.01975% | -0.004734% | 0.4737% | 0.4887% | 0.5038% | 0.5113% | -2338.3045 | -5.8509 | -3.3239 | 0 | 0 | 17803.5 | 17803.5 | 33259.5207 | 3223318.1089 | 8395.9958 | 4503.937 | 0 | 0 | 24123742.5 | 25548022.5 | 52907983.0416 | 0.04226% | 0.00059324 | 1.4328e-07 | 0.044493 | 0.42851
| 58224.2514 | 15.37 | 226.7075 | -0.03505% | -0.02003% | -0.005014% | 0.4737% | 0.4887% | 0.5038% | 0.5113% | -2373.4755 | -5.9007 | -3.3724 | 0 | 0 | 17803.5 | 17803.5 | 33224.2514 | 3270062.2516 | 8467.5397 | 4569.5961 | 0 | 0 | 24123742.5 | 25548022.5 | 52954864.3874 | 0.04256% | 0.00059825 | 1.454e-07 | 0.044869 | 0.42895
| 58188.7014 | 15.47 | 228.1825 | -0.03535% | -0.02032% | -0.005294% | 0.4737% | 0.4887% | 0.5038% | 0.5113% | -2408.927 | -5.9506 | -3.4209 | 0 | 0 | 17803.5 | 17803.5 | 33188.7014 | 3317140.6347 | 8539.163 | 4635.3281 | 0 | 0 | 24123742.5 | 25548022.5 | 53002080.1258 | 0.04286% | 0.00060326 | 1.4754e-07 | 0.045244 | 0.42939
| 58152.8703 | 15.57 | 229.6575 | -0.03565% | -0.02061% | -0.005574% | 0.4737% | 0.4887% | 0.5038% | 0.5113% | -2444.6596 | -6.0006 | -3.4695 | 0 | 0 | 17803.5 | 17803.5 | 33152.8703 | 3364553.2724 | 8610.8657 | 4701.1329 | 0 | 0 | 24123742.5 | 25548022.5 | 53049630.2709 | 0.04316% | 0.00060827 | 1.497e-07 | 0.045621 | 0.42983
| 58116.7576 | 15.67 | 231.1325 | -0.03594% | -0.0209% | -0.005854% | 0.4737% | 0.4887% | 0.5038% | 0.5113% | -2480.6737 | -6.0506 | -3.5181 | 0 | 0 | 17803.5 | 17803.5 | 33116.7576 | 3412300.1786 | 8682.6479 | 4767.0107 | 0 | 0 | 24123742.5 | 25548022.5 | 53097514.8372 | 0.04346% | 0.0006133 | 1.5187e-07 | 0.045997 | 0.43026
| 58080.3629 | 15.77 | 232.6075 | -0.03624% | -0.02119% | -0.006135% | 0.4737% | 0.4887% | 0.5038% | 0.5113% | -2516.9697 | -6.1007 | -3.5668 | 0 | 0 | 17803.5 | 17803.5 | 33080.3629 | 3460381.3674 | 8754.5098 | 4832.9617 | 0 | 0 | 24123742.5 | 25548022.5 | 53145733.8389 | 0.04377% | 0.00061832 | 1.5407e-07 | 0.046374 | 0.43068
| 58043.6856 | 15.87 | 234.0825 | -0.03654% | -0.02148% | -0.006416% | 0.4736% | 0.4887% | 0.5038% | 0.5113% | -2553.5481 | -6.1508 | -3.6155 | 0 | 0 | 17803.5 | 17803.5 | 33043.6856 | 3508796.853 | 8826.4516 | 4898.9859 | 0 | 0 | 24123742.5 | 25548022.5 | 53194287.2904 | 0.04407% | 0.00062336 | 1.5628e-07 | 0.046752 | 0.4311
| 58006.7253 | 15.97 | 235.5575 | -0.03684% | -0.02177% | -0.006698% | 0.4736% | 0.4887% | 0.5038% | 0.5113% | -2590.4094 | -6.201 | -3.6643 | 0 | 0 | 17803.5 | 17803.5 | 33006.7253 | 3557546.6493 | 8898.4733 | 4965.0835 | 0 | 0 | 24123742.5 | 25548022.5 | 53243175.206 | 0.04437% | 0.0006284 | 1.5851e-07 | 0.04713 | 0.43152
| 57969.4815 | 16.07 | 237.0325 | -0.03713% | -0.02206% | -0.006979% | 0.4736% | 0.4887% | 0.5038% | 0.5113% | -2627.5541 | -6.2513 | -3.7131 | 0 | 0 | 17803.5 | 17803.5 | 32969.4815 | 3606630.7706 | 8970.575 | 5031.2546 | 0 | 0 | 24123742.5 | 25548022.5 | 53292397.6002 | 0.04467% | 0.00063344 | 1.6075e-07 | 0.047508 | 0.43193
| 57931.9538 | 16.17 | 238.5075 | -0.03743% | -0.02235% | -0.007261% | 0.4736% | 0.4887% | 0.5038% | 0.5113% | -2664.9827 | -6.3016 | -3.762 | 0 | 0 | 17803.5 | 17803.5 | 32931.9538 | 3656049.2311 | 9042.757 | 5097.4993 | 0 | 0 | 24123742.5 | 25548022.5 | 53341954.4874 | 0.04498% | 0.00063849 | 1.6302e-07 | 0.047887 | 0.43234
| 57894.1416 | 16.27 | 239.9825 | -0.03773% | -0.02264% | -0.007544% | 0.4736% | 0.4887% | 0.5038% | 0.5113% | -2702.6955 | -6.3519 | -3.8109 | 0 | 0 | 17803.5 | 17803.5 | 32894.1416 | 3705802.045 | 9115.0194 | 5163.8177 | 0 | 0 | 24123742.5 | 25548022.5 | 53391845.8821 | 0.04528% | 0.00064355 | 1.653e-07 | 0.048266 | 0.43274
| 57856.0446 | 16.37 | 241.4575 | -0.03803% | -0.02293% | -0.007826% | 0.4736% | 0.4887% | 0.5038% | 0.5113% | -2740.6931 | -6.4023 | -3.8599 | 0 | 0 | 17803.5 | 17803.5 | 32856.0446 | 3755889.2265 | 9187.3622 | 5230.21 | 0 | 0 | 24123742.5 | 25548022.5 | 53442071.7987 | 0.04558% | 0.00064861 | 1.676e-07 | 0.048646 | 0.43314
| 57817.6622 | 16.47 | 242.9325 | -0.03833% | -0.02322% | -0.008109% | 0.4736% | 0.4887% | 0.5038% | 0.5113% | -2778.976 | -6.4528 | -3.909 | 0 | 0 | 17803.5 | 17803.5 | 32817.6622 | 3806310.7899 | 9259.7857 | 5296.6764 | 0 | 0 | 24123742.5 | 25548022.5 | 53492632.2519 | 0.04589% | 0.00065367 | 1.6991e-07 | 0.049026 | 0.43353
| 57778.9939 | 16.57 | 244.4075 | -0.03863% | -0.02351% | -0.008393% | 0.4735% | 0.4887% | 0.5038% | 0.5113% | -2817.5447 | -6.5033 | -3.9581 | 0 | 0 | 17803.5 | 17803.5 | 32778.9939 | 3857066.7495 | 9332.2899 | 5363.2168 | 0 | 0 | 24123742.5 | 25548022.5 | 53543527.2562 | 0.04619% | 0.00065875 | 1.7225e-07 | 0.049406 | 0.43392
| 57740.0393 | 16.67 | 245.8825 | -0.03893% | -0.0238% | -0.008676% | 0.4735% | 0.4887% | 0.5038% | 0.5113% | -2856.3995 | -6.5539 | -4.0073 | 0 | 0 | 17803.5 | 17803.5 | 32740.0393 | 3908157.1197 | 9404.875 | 5429.8314 | 0 | 0 | 24123742.5 | 25548022.5 | 53594756.8262 | 0.0465% | 0.00066382 | 1.746e-07 | 0.049787 | 0.43431
| 57700.7979 | 16.77 | 247.3575 | -0.03923% | -0.0241% | -0.00896% | 0.4735% | 0.4886% | 0.5038% | 0.5114% | -2895.5411 | -6.6046 | -4.0565 | 0 | 0 | 17803.5 | 17803.5 | 32700.7979 | 3959581.9149 | 9477.5411 | 5496.5205 | 0 | 0 | 24123742.5 | 25548022.5 | 53646320.9765 | 0.0468% | 0.00066891 | 1.7697e-07 | 0.050168 | 0.43469
| 57661.2692 | 16.87 | 248.8325 | -0.03953% | -0.02439% | -0.009244% | 0.4735% | 0.4886% | 0.5038% | 0.5114% | -2934.9698 | -6.6553 | -4.1057 | 0 | 0 | 17803.5 | 17803.5 | 32661.2692 | 4011341.1494 | 9550.2884 | 5563.284 | 0 | 0 | 24123742.5 | 25548022.5 | 53698219.7218 | 0.04711% | 0.000674 | 1.7936e-07 | 0.05055 | 0.43507
| 57621.4527 | 16.97 | 250.3075 | -0.03984% | -0.02468% | -0.009529% | 0.4735% | 0.4886% | 0.5038% | 0.5114% | -2974.6862 | -6.706 | -4.1551 | 0 | 0 | 17803.5 | 17803.5 | 32621.4527 | 4063434.8377 | 9623.117 | 5630.1221 | 0 | 0 | 24123742.5 | 25548022.5 | 53750453.0769 | 0.04741% | 0.00067909 | 1.8177e-07 | 0.050932 | 0.43545
| 57581.348 | 17.07 | 251.7825 | -0.04014% | -0.02498% | -0.009814% | 0.4735% | 0.4886% | 0.5038% | 0.5114% | -3014.6907 | -6.7568 | -4.2045 | 0 | 0 | 17803.5 | 17803.5 | 32581.348 | 4115862.9944 | 9696.0271 | 5697.035 | 0 | 0 | 24123742.5 | 25548022.5 | 53803021.0564 | 0.04772% | 0.00068419 | 1.842e-07 | 0.051315 | 0.43582
| 57540.9546 | 17.17 | 253.2575 | -0.04044% | -0.02527% | -0.0101% | 0.4735% | 0.4886% | 0.5038% | 0.5114% | -3054.9839 | -6.8077 | -4.2539 | 0 | 0 | 17803.5 | 17803.5 | 32540.9546 | 4168625.6338 | 9769.0187 | 5764.0227 | 0 | 0 | 24123742.5 | 25548022.5 | 53855923.6751 | 0.04802% | 0.0006893 | 1.8664e-07 | 0.051698 | 0.43619
| 57500.2719 | 17.27 | 254.7325 | -0.04074% | -0.02556% | -0.01038% | 0.4734% | 0.4886% | 0.5038% | 0.5114% | -3095.5661 | -6.8586 | -4.3034 | 0 | 0 | 17803.5 | 17803.5 | 32500.2719 | 4221722.7705 | 9842.092 | 5831.0854 | 0 | 0 | 24123742.5 | 25548022.5 | 53909160.9478 | 0.04833% | 0.00069441 | 1.8911e-07 | 0.052081 | 0.43655
| 57459.2995 | 17.37 | 256.2075 | -0.04104% | -0.02586% | -0.01067% | 0.4734% | 0.4886% | 0.5038% | 0.5114% | -3136.438 | -6.9096 | -4.3529 | 0 | 0 | 17803.5 | 17803.5 | 32459.2995 | 4275154.4191 | 9915.2471 | 5898.2232 | 0 | 0 | 24123742.5 | 25548022.5 | 53962732.8894 | 0.04864% | 0.00069953 | 1.9159e-07 | 0.052465 | 0.43691
| 57418.0369 | 17.47 | 257.6825 | -0.04135% | -0.02615% | -0.01096% | 0.4734% | 0.4886% | 0.5038% | 0.5114% | -3177.6 | -6.9606 | -4.4025 | 0 | 0 | 17803.5 | 17803.5 | 32418.0369 | 4328920.5942 | 9988.4843 | 5965.4363 | 0 | 0 | 24123742.5 | 25548022.5 | 54016639.5148 | 0.04895% | 0.00070465 | 1.9409e-07 | 0.052849 | 0.43727
| 57376.4836 | 17.57 | 259.1575 | -0.04165% | -0.02645% | -0.01124% | 0.4734% | 0.4886% | 0.5038% | 0.5114% | -3219.0525 | -7.0117 | -4.4522 | 0 | 0 | 17803.5 | 17803.5 | 32376.4836 | 4383021.3105 | 10061.8035 | 6032.7247 | 0 | 0 | 24123742.5 | 25548022.5 | 54070880.8387 | 0.04925% | 0.00070978 | 1.9661e-07 | 0.053234 | 0.43762
| 57334.6392 | 17.67 | 260.6325 | -0.04196% | -0.02674% | -0.01153% | 0.4734% | 0.4886% | 0.5038% | 0.5114% | -3260.796 | -7.0629 | -4.5019 | 0 | 0 | 17803.5 | 17803.5 | 32334.6392 | 4437456.5825 | 10135.2051 | 6100.0886 | 0 | 0 | 24123742.5 | 25548022.5 | 54125456.8763 | 0.04956% | 0.00071492 | 1.9914e-07 | 0.053619 | 0.43797
| 57292.5031 | 17.77 | 262.1075 | -0.04226% | -0.02704% | -0.01182% | 0.4734% | 0.4886% | 0.5038% | 0.5114% | -3302.8312 | -7.1141 | -4.5517 | 0 | 0 | 17803.5 | 17803.5 | 32292.5031 | 4492226.4251 | 10208.689 | 6167.5282 | 0 | 0 | 24123742.5 | 25548022.5 | 54180367.6423 | 0.04987% | 0.00072006 | 2.017e-07 | 0.054005 | 0.43832
| 57250.0748 | 17.87 | 263.5825 | -0.04256% | -0.02733% | -0.0121% | 0.4733% | 0.4886% | 0.5038% | 0.5114% | -3345.1583 | -7.1653 | -4.6015 | 0 | 0 | 17803.5 | 17803.5 | 32250.0748 | 4547330.853 | 10282.2555 | 6235.0435 | 0 | 0 | 24123742.5 | 25548022.5 | 54235613.1519 | 0.05018% | 0.00072521 | 2.0427e-07 | 0.054391 | 0.43866
| 57207.3539 | 17.97 | 265.0575 | -0.04287% | -0.02763% | -0.01239% | 0.4733% | 0.4886% | 0.5038% | 0.5114% | -3387.778 | -7.2167 | -4.6514 | 0 | 0 | 17803.5 | 17803.5 | 32207.3539 | 4602769.8808 | 10355.9046 | 6302.6347 | 0 | 0 | 24123742.5 | 25548022.5 | 54291193.42 | 0.05049% | 0.00073036 | 2.0687e-07 | 0.054777 | 0.439
| 57164.3399 | 18.07 | 266.5325 | -0.04317% | -0.02793% | -0.01268% | 0.4733% | 0.4886% | 0.5038% | 0.5114% | -3430.6908 | -7.268 | -4.7013 | 0 | 0 | 17803.5 | 17803.5 | 32164.3399 | 4658543.5235 | 10429.6365 | 6370.3018 | 0 | 0 | 24123742.5 | 25548022.5 | 54347108.4618 | 0.0508% | 0.00073552 | 2.0948e-07 | 0.055164 | 0.43934
| 57121.0322 | 18.17 | 268.0075 | -0.04348% | -0.02822% | -0.01297% | 0.4733% | 0.4886% | 0.5038% | 0.5114% | -3473.897 | -7.3195 | -4.7513 | 0 | 0 | 17803.5 | 17803.5 | 32121.0322 | 4714651.7958 | 10503.4515 | 6438.0451 | 0 | 0 | 24123742.5 | 25548022.5 | 54403358.2924 | 0.05111% | 0.00074068 | 2.1211e-07 | 0.055551 | 0.43967
| 57077.4304 | 18.27 | 269.4825 | -0.04379% | -0.02852% | -0.01326% | 0.4733% | 0.4886% | 0.5038% | 0.5114% | -3517.3973 | -7.371 | -4.8014 | 0 | 0 | 17803.5 | 17803.5 | 32077.4304 | 4771094.7126 | 10577.3495 | 6505.8647 | 0 | 0 | 24123742.5 | 25548022.5 | 54459942.9268 | 0.05142% | 0.00074585 | 2.1476e-07 | 0.055939 | 0.44
| 57033.5339 | 18.37 | 270.9575 | -0.04409% | -0.02882% | -0.01355% | 0.4733% | 0.4885% | 0.5038% | 0.5115% | -3561.1921 | -7.4225 | -4.8515 | 0 | 0 | 17803.5 | 17803.5 | 32033.5339 | 4827872.2889 | 10651.3307 | 6573.7607 | 0 | 0 | 24123742.5 | 25548022.5 | 54516862.3803 | 0.05173% | 0.00075103 | 2.1743e-07 | 0.056327 | 0.44033
| 56989.3424 | 18.47 | 272.4325 | -0.0444% | -0.02912% | -0.01384% | 0.4733% | 0.4885% | 0.5038% | 0.5115% | -3605.2819 | -7.4741 | -4.9016 | 0 | 0 | 17803.5 | 17803.5 | 31989.3424 | 4884984.5396 | 10725.3953 | 6641.7331 | 0 | 0 | 24123742.5 | 25548022.5 | 54574116.668 | 0.05204% | 0.00075621 | 2.2012e-07 | 0.056716 | 0.44065
| 56944.8552 | 18.57 | 273.9075 | -0.04471% | -0.02942% | -0.01413% | 0.4732% | 0.4885% | 0.5038% | 0.5115% | -3649.6672 | -7.5258 | -4.9519 | 0 | 0 | 17803.5 | 17803.5 | 31944.8552 | 4942431.4795 | 10799.5435 | 6709.7823 | 0 | 0 | 24123742.5 | 25548022.5 | 54631705.8052 | 0.05235% | 0.0007614 | 2.2283e-07 | 0.057105 | 0.44097
| 56900.0718 | 18.67 | 275.3825 | -0.04501% | -0.02971% | -0.01442% | 0.4732% | 0.4885% | 0.5038% | 0.5115% | -3694.3485 | -7.5775 | -5.0021 | 0 | 0 | 17803.5 | 17803.5 | 31900.0718 | 5000213.1238 | 10873.7753 | 6777.9082 | 0 | 0 | 24123742.5 | 25548022.5 | 54689629.8073 | 0.05266% | 0.00076659 | 2.2555e-07 | 0.057494 | 0.44129
| 56854.9919 | 18.77 | 276.8575 | -0.04532% | -0.03001% | -0.01471% | 0.4732% | 0.4885% | 0.5038% | 0.5115% | -3739.3263 | -7.6293 | -5.0525 | 0 | 0 | 17803.5 | 17803.5 | 31854.9919 | 5058329.4875 | 10948.0909 | 6846.111 | 0 | 0 | 24123742.5 | 25548022.5 | 54747888.6893 | 0.05297% | 0.00077179 | 2.283e-07 | 0.057884 | 0.44161
| 56809.6148 | 18.87 | 278.3325 | -0.04563% | -0.03031% | -0.015% | 0.4732% | 0.4885% | 0.5038% | 0.5115% | -3784.6011 | -7.6812 | -5.1029 | 0 | 0 | 17803.5 | 17803.5 | 31809.6148 | 5116780.5857 | 11022.4904 | 6914.3908 | 0 | 0 | 24123742.5 | 25548022.5 | 54806482.4669 | 0.05329% | 0.00077699 | 2.3106e-07 | 0.058275 | 0.44192
| 56763.9401 | 18.97 | 279.8075 | -0.04594% | -0.03061% | -0.01529% | 0.4732% | 0.4885% | 0.5038% | 0.5115% | -3830.1735 | -7.7331 | -5.1533 | 0 | 0 | 17803.5 | 17803.5 | 31763.9401 | 5175566.4333 | 11096.974 | 6982.7478 | 0 | 0 | 24123742.5 | 25548022.5 | 54865411.1552 | 0.0536% | 0.00078221 | 2.3385e-07 | 0.058665 | 0.44223
| 56717.9673 | 19.07 | 281.2825 | -0.04625% | -0.03091% | -0.01558% | 0.4732% | 0.4885% | 0.5038% | 0.5115% | -3876.0439 | -7.785 | -5.2038 | 0 | 0 | 17803.5 | 17803.5 | 31717.9673 | 5234687.0457 | 11171.5419 | 7051.1822 | 0 | 0 | 24123742.5 | 25548022.5 | 54924674.7697 | 0.05391% | 0.00078742 | 2.3665e-07 | 0.059057 | 0.44253
| 56671.6958 | 19.17 | 282.7575 | -0.04655% | -0.03121% | -0.01587% | 0.4732% | 0.4885% | 0.5038% | 0.5115% | -3922.2128 | -7.8371 | -5.2544 | 0 | 0 | 17803.5 | 17803.5 | 31671.6958 | 5294142.438 | 11246.1941 | 7119.6939 | 0 | 0 | 24123742.5 | 25548022.5 | 54984273.326 | 0.05423% | 0.00079265 | 2.3948e-07 | 0.059448 | 0.44284
| 56625.1251 | 19.27 | 284.2325 | -0.04686% | -0.03151% | -0.01616% | 0.4731% | 0.4885% | 0.5038% | 0.5115% | -3968.6807 | -7.8892 | -5.305 | 0 | 0 | 17803.5 | 17803.5 | 31625.1251 | 5353932.6253 | 11320.9308 | 7188.2832 | 0 | 0 | 24123742.5 | 25548022.5 | 55044206.8393 | 0.05454% | 0.00079787 | 2.4232e-07 | 0.059841 | 0.44314
| 56578.2548 | 19.37 | 285.7075 | -0.04717% | -0.03181% | -0.01646% | 0.4731% | 0.4885% | 0.5038% | 0.5115% | -4015.4482 | -7.9413 | -5.3557 | 0 | 0 | 17803.5 | 17803.5 | 31578.2548 | 5414057.6229 | 11395.7522 | 7256.9502 | 0 | 0 | 24123742.5 | 25548022.5 | 55104475.3254 | 0.05485% | 0.00080311 | 2.4518e-07 | 0.060233 | 0.44344
| 56531.0844 | 19.47 | 287.1825 | -0.04748% | -0.03212% | -0.01675% | 0.4731% | 0.4885% | 0.5038% | 0.5115% | -4062.5157 | -7.9935 | -5.4064 | 0 | 0 | 17803.5 | 17803.5 | 31531.0844 | 5474517.4462 | 11470.6584 | 7325.6951 | 0 | 0 | 24123742.5 | 25548022.5 | 55165078.7996 | 0.05517% | 0.00080835 | 2.4807e-07 | 0.060626 | 0.44373
| 56483.6132 | 19.57 | 288.6575 | -0.04779% | -0.03242% | -0.01704% | 0.4731% | 0.4885% | 0.5038% | 0.5115% | -4109.8838 | -8.0457 | -5.4572 | 0 | 0 | 17803.5 | 17803.5 | 31483.6132 | 5535312.1103 | 11545.6496 | 7394.5178 | 0 | 0 | 24123742.5 | 25548022.5 | 55226017.2777 | 0.05548% | 0.0008136 | 2.5097e-07 | 0.06102 | 0.44402
| 56435.8409 | 19.67 | 290.1325 | -0.0481% | -0.03272% | -0.01733% | 0.4731% | 0.4885% | 0.5038% | 0.5115% | -4157.553 | -8.0981 | -5.5081 | 0 | 0 | 17803.5 | 17803.5 | 31435.8409 | 5596441.6307 | 11620.7258 | 7463.4187 | 0 | 0 | 24123742.5 | 25548022.5 | 55287290.7752 | 0.0558% | 0.00081885 | 2.5389e-07 | 0.061414 | 0.44431
| 56387.7668 | 19.77 | 291.6075 | -0.04842% | -0.03302% | -0.01763% | 0.4731% | 0.4885% | 0.5038% | 0.5115% | -4205.5238 | -8.1504 | -5.559 | 0 | 0 | 17803.5 | 17803.5 | 31387.7668 | 5657906.0227 | 11695.8873 | 7532.3978 | 0 | 0 | 24123742.5 | 25548022.5 | 55348899.3078 | 0.05611% | 0.00082411 | 2.5683e-07 | 0.061808 | 0.4446
| 56339.3905 | 19.87 | 293.0825 | -0.04873% | -0.03332% | -0.01792% | 0.473% | 0.4884% | 0.5039% | 0.5116% | -4253.7966 | -8.2029 | -5.6099 | 0 | 0 | 17803.5 | 17803.5 | 31339.3905 | 5719705.3018 | 11771.1341 | 7601.4553 | 0 | 0 | 24123742.5 | 25548022.5 | 55410842.8912 | 0.05643% | 0.00082937 | 2.598e-07 | 0.062203 | 0.44489
| 56290.7115 | 19.97 | 294.5575 | -0.04904% | -0.03363% | -0.01822% | 0.473% | 0.4884% | 0.5039% | 0.5116% | -4302.3721 | -8.2554 | -5.661 | 0 | 0 | 17803.5 | 17803.5 | 31290.7115 | 5781839.4834 | 11846.4665 | 7670.5912 | 0 | 0 | 24123742.5 | 25548022.5 | 55473121.5411 | 0.05675% | 0.00083464 | 2.6278e-07 | 0.062598 | 0.44517
| 56241.7293 | 20.07 | 296.0325 | -0.04935% | -0.03393% | -0.01851% | 0.473% | 0.4884% | 0.5039% | 0.5116% | -4351.2507 | -8.3079 | -5.712 | 0 | 0 | 17803.5 | 17803.5 | 31241.7293 | 5844308.583 | 11921.8845 | 7739.8058 | 0 | 0 | 24123742.5 | 25548022.5 | 55535735.2733 | 0.05706% | 0.00083992 | 2.6578e-07 | 0.062994 | 0.44545
| 56192.4433 | 20.17 | 297.5075 | -0.04966% | -0.03423% | -0.01881% | 0.473% | 0.4884% | 0.5039% | 0.5116% | -4400.433 | -8.3605 | -5.7632 | 0 | 0 | 17803.5 | 17803.5 | 31192.4433 | 5907112.616 | 11997.3884 | 7809.0992 | 0 | 0 | 24123742.5 | 25548022.5 | 55598684.1036 | 0.05738% | 0.0008452 | 2.688e-07 | 0.06339 | 0.44572
| 56142.853 | 20.27 | 298.9825 | -0.04998% | -0.03454% | -0.0191% | 0.473% | 0.4884% | 0.5039% | 0.5116% | -4449.9194 | -8.4132 | -5.8144 | 0 | 0 | 17803.5 | 17803.5 | 31142.853 | 5970251.5982 | 12072.9782 | 7878.4714 | 0 | 0 | 24123742.5 | 25548022.5 | 55661968.0478 | 0.0577% | 0.00085049 | 2.7185e-07 | 0.063787 | 0.446
| 56092.9579 | 20.37 | 300.4575 | -0.05029% | -0.03484% | -0.0194% | 0.473% | 0.4884% | 0.5039% | 0.5116% | -4499.7105 | -8.466 | -5.8656 | 0 | 0 | 17803.5 | 17803.5 | 31092.9579 | 6033725.545 | 12148.6542 | 7947.9227 | 0 | 0 | 24123742.5 | 25548022.5 | 55725587.1219 | 0.05801% | 0.00085578 | 2.7491e-07 | 0.064184 | 0.44627
| 56042.7574 | 20.47 | 301.9325 | -0.0506% | -0.03515% | -0.01969% | 0.473% | 0.4884% | 0.5039% | 0.5116% | -4549.8069 | -8.5188 | -5.9169 | 0 | 0 | 17803.5 | 17803.5 | 31042.7574 | 6097534.4721 | 12224.4164 | 8017.4531 | 0 | 0 | 24123742.5 | 25548022.5 | 55789541.3416 | 0.05833% | 0.00086108 | 2.7799e-07 | 0.064581 | 0.44654
| 55992.2511 | 20.57 | 303.4075 | -0.05092% | -0.03545% | -0.01999% | 0.4729% | 0.4884% | 0.5039% | 0.5116% | -4600.2089 | -8.5716 | -5.9683 | 0 | 0 | 17803.5 | 17803.5 | 30992.2511 | 6161678.3952 | 12300.265 | 8087.0628 | 0 | 0 | 24123742.5 | 25548022.5 | 55853830.723 | 0.05865% | 0.00086639 | 2.811e-07 | 0.064979 | 0.44681
| 55941.4385 | 20.67 | 304.8825 | -0.05123% | -0.03576% | -0.02029% | 0.4729% | 0.4884% | 0.5039% | 0.5116% | -4650.9173 | -8.6245 | -6.0197 | 0 | 0 | 17803.5 | 17803.5 | 30941.4385 | 6226157.3299 | 12376.2001 | 8156.752 | 0 | 0 | 24123742.5 | 25548022.5 | 55918455.2821 | 0.05897% | 0.0008717 | 2.8422e-07 | 0.065378 | 0.44708
| 55890.3189 | 20.77 | 306.3575 | -0.05155% | -0.03606% | -0.02058% | 0.4729% | 0.4884% | 0.5039% | 0.5116% | -4701.9323 | -8.6775 | -6.0712 | 0 | 0 | 17803.5 | 17803.5 | 30890.3189 | 6290971.2921 | 12452.222 | 8226.5207 | 0 | 0 | 24123742.5 | 25548022.5 | 55983415.0348 | 0.05929% | 0.00087702 | 2.8737e-07 | 0.065777 | 0.44734
| 55838.8919 | 20.87 | 307.8325 | -0.05186% | -0.03637% | -0.02088% | 0.4729% | 0.4884% | 0.5039% | 0.5116% | -4753.2547 | -8.7305 | -6.1228 | 0 | 0 | 17803.5 | 17803.5 | 30838.8919 | 6356120.2973 | 12528.3307 | 8296.3691 | 0 | 0 | 24123742.5 | 25548022.5 | 56048709.9972 | 0.05961% | 0.00088235 | 2.9053e-07 | 0.066176 | 0.4476
| 55787.157 | 20.97 | 309.3075 | -0.05218% | -0.03668% | -0.02118% | 0.4729% | 0.4884% | 0.5039% | 0.5116% | -4804.885 | -8.7836 | -6.1744 | 0 | 0 | 17803.5 | 17803.5 | 30787.157 | 6421604.3616 | 12604.5264 | 8366.2974 | 0 | 0 | 24123742.5 | 25548022.5 | 56114340.1854 | 0.05993% | 0.00088768 | 2.9372e-07 | 0.066576 | 0.44786
| 55735.1136 | 21.07 | 310.7825 | -0.05249% | -0.03698% | -0.02148% | 0.4729% | 0.4884% | 0.5039% | 0.5116% | -4856.8236 | -8.8368 | -6.2261 | 0 | 0 | 17803.5 | 17803.5 | 30735.1136 | 6487423.5007 | 12680.8093 | 8436.3057 | 0 | 0 | 24123742.5 | 25548022.5 | 56180305.6156 | 0.06025% | 0.00089301 | 2.9692e-07 | 0.066976 | 0.44811
| 55682.7612 | 21.17 | 312.2575 | -0.05281% | -0.03729% | -0.02177% | 0.4728% | 0.4884% | 0.5039% | 0.5116% | -4909.071 | -8.89 | -6.2778 | 0 | 0 | 17803.5 | 17803.5 | 30682.7612 | 6553577.7304 | 12757.1795 | 8506.3941 | 0 | 0 | 24123742.5 | 25548022.5 | 56246606.3039 | 0.06057% | 0.00089836 | 3.0015e-07 | 0.067377 | 0.44837
| 55630.0992 | 21.27 | 313.7325 | -0.05313% | -0.0376% | -0.02207% | 0.4728% | 0.4884% | 0.5039% | 0.5116% | -4961.6279 | -8.9433 | -6.3296 | 0 | 0 | 17803.5 | 17803.5 | 30630.0992 | 6620067.0668 | 12833.6371 | 8576.5627 | 0 | 0 | 24123742.5 | 25548022.5 | 56313242.2666 | 0.06089% | 0.0009037 | 3.034e-07 | 0.067778 | 0.44862
| 55577.1272 | 21.37 | 315.2075 | -0.05344% | -0.03791% | -0.02237% | 0.4728% | 0.4883% | 0.5039% | 0.5117% | -5014.4948 | -8.9966 | -6.3814 | 0 | 0 | 17803.5 | 17803.5 | 30577.1272 | 6686891.5257 | 12910.1823 | 8646.8117 | 0 | 0 | 24123742.5 | 25548022.5 | 56380213.5197 | 0.06121% | 0.00090906 | 3.0667e-07 | 0.06818 | 0.44887
| 55523.8445 | 21.47 | 316.6825 | -0.05376% | -0.03822% | -0.02267% | 0.4728% | 0.4883% | 0.5039% | 0.5117% | -5067.6721 | -9.05 | -6.4333 | 0 | 0 | 17803.5 | 17803.5 | 30523.8445 | 6754051.1232 | 12986.8153 | 8717.1413 | 0 | 0 | 24123742.5 | 25548022.5 | 56447520.0798 | 0.06153% | 0.00091442 | 3.0996e-07 | 0.068582 | 0.44912
| 55470.2507 | 21.57 | 318.1575 | -0.05408% | -0.03852% | -0.02297% | 0.4728% | 0.4883% | 0.5039% | 0.5117% | -5121.1605 | -9.1035 | -6.4853 | 0 | 0 | 17803.5 | 17803.5 | 30470.2507 | 6821545.8753 | 13063.5361 | 8787.5515 | 0 | 0 | 24123742.5 | 25548022.5 | 56515161.9629 | 0.06185% | 0.00091979 | 3.1327e-07 | 0.068984 | 0.44936
| 55416.3453 | 21.67 | 319.6325 | -0.0544% | -0.03883% | -0.02327% | 0.4728% | 0.4883% | 0.5039% | 0.5117% | -5174.9604 | -9.157 | -6.5373 | 0 | 0 | 17803.5 | 17803.5 | 30416.3453 | 6889375.798 | 13140.345 | 8858.0426 | 0 | 0 | 24123742.5 | 25548022.5 | 56583139.1856 | 0.06218% | 0.00092516 | 3.166e-07 | 0.069387 | 0.44961
| 55362.1276 | 21.77 | 321.1075 | -0.05471% | -0.03914% | -0.02357% | 0.4728% | 0.4883% | 0.5039% | 0.5117% | -5229.0724 | -9.2106 | -6.5894 | 0 | 0 | 17803.5 | 17803.5 | 30362.1276 | 6957540.9074 | 13217.2422 | 8928.6146 | 0 | 0 | 24123742.5 | 25548022.5 | 56651451.7641 | 0.0625% | 0.00093054 | 3.1996e-07 | 0.069791 | 0.44985
| 55307.5972 | 21.87 | 322.5825 | -0.05503% | -0.03945% | -0.02387% | 0.4727% | 0.4883% | 0.5039% | 0.5117% | -5283.497 | -9.2643 | -6.6415 | 0 | 0 | 17803.5 | 17803.5 | 30307.5972 | 7026041.2197 | 13294.2276 | 8999.2676 | 0 | 0 | 24123742.5 | 25548022.5 | 56720099.715 | 0.06282% | 0.00093593 | 3.2333e-07 | 0.070195 | 0.45009
| 55252.7535 | 21.97 | 324.0575 | -0.05535% | -0.03976% | -0.02417% | 0.4727% | 0.4883% | 0.5039% | 0.5117% | -5338.2348 | -9.318 | -6.6937 | 0 | 0 | 17803.5 | 17803.5 | 30252.7535 | 7094876.7511 | 13371.3016 | 9070.002 | 0 | 0 | 24123742.5 | 25548022.5 | 56789083.0547 | 0.06315% | 0.00094132 | 3.2673e-07 | 0.070599 | 0.45033
| 55197.5959 | 22.07 | 325.5325 | -0.05567% | -0.04007% | -0.02448% | 0.4727% | 0.4883% | 0.5039% | 0.5117% | -5393.2863 | -9.3718 | -6.746 | 0 | 0 | 17803.5 | 17803.5 | 30197.5959 | 7164047.5178 | 13448.4643 | 9140.8176 | 0 | 0 | 24123742.5 | 25548022.5 | 56858401.7997 | 0.06347% | 0.00094672 | 3.3015e-07 | 0.071004 | 0.45056
| 55142.124 | 22.17 | 327.0075 | -0.05599% | -0.04038% | -0.02478% | 0.4727% | 0.4883% | 0.5039% | 0.5117% | -5448.6521 | -9.4256 | -6.7983 | 0 | 0 | 17803.5 | 17803.5 | 30142.124 | 7233553.5359 | 13525.7157 | 9211.7148 | 0 | 0 | 24123742.5 | 25548022.5 | 56928055.9665 | 0.06379% | 0.00095212 | 3.3358e-07 | 0.071409 | 0.4508
| 55086.3372 | 22.27 | 328.4825 | -0.05631% | -0.0407% | -0.02508% | 0.4727% | 0.4883% | 0.5039% | 0.5117% | -5504.3326 | -9.4795 | -6.8507 | 0 | 0 | 17803.5 | 17803.5 | 30086.3372 | 7303394.8219 | 13603.0561 | 9282.6937 | 0 | 0 | 24123742.5 | 25548022.5 | 56998045.5717 | 0.06412% | 0.00095753 | 3.3705e-07 | 0.071815 | 0.45103
| 55030.2349 | 22.37 | 329.9575 | -0.05663% | -0.04101% | -0.02538% | 0.4727% | 0.4883% | 0.5039% | 0.5117% | -5560.3285 | -9.5334 | -6.9031 | 0 | 0 | 17803.5 | 17803.5 | 30030.2349 | 7373571.392 | 13680.4857 | 9353.7543 | 0 | 0 | 24123742.5 | 25548022.5 | 57068370.6319 | 0.06444% | 0.00096295 | 3.4053e-07 | 0.072221 | 0.45126
| 54973.8166 | 22.47 | 331.4325 | -0.05695% | -0.04132% | -0.02568% | 0.4726% | 0.4883% | 0.5039% | 0.5117% | -5616.6403 | -9.5875 | -6.9556 | 0 | 0 | 17803.5 | 17803.5 | 29973.8166 | 7444083.2625 | 13758.0045 | 9424.8968 | 0 | 0 | 24123742.5 | 25548022.5 | 57139031.1639 | 0.06477% | 0.00096837 | 3.4403e-07 | 0.072628 | 0.45149
| 54917.0818 | 22.57 | 332.9075 | -0.05727% | -0.04163% | -0.02599% | 0.4726% | 0.4883% | 0.5039% | 0.5117% | -5673.2685 | -9.6415 | -7.0082 | 0 | 0 | 17803.5 | 17803.5 | 29917.0818 | 7514930.45 | 13835.6128 | 9496.1215 | 0 | 0 | 24123742.5 | 25548022.5 | 57210027.1842 | 0.06509% | 0.0009738 | 3.4756e-07 | 0.073035 | 0.45171
| 54860.0299 | 22.67 | 334.3825 | -0.0576% | -0.04194% | -0.02629% | 0.4726% | 0.4883% | 0.5039% | 0.5117% | -5730.2136 | -9.6957 | -7.0608 | 0 | 0 | 17803.5 | 17803.5 | 29860.0299 | 7586112.9707 | 13913.3106 | 9567.4283 | 0 | 0 | 24123742.5 | 25548022.5 | 57281358.7097 | 0.06542% | 0.00097924 | 3.511e-07 | 0.073443 | 0.45194
| 54802.6603 | 22.77 | 335.8575 | -0.05792% | -0.04226% | -0.0266% | 0.4726% | 0.4883% | 0.5039% | 0.5117% | -5787.4763 | -9.7499 | -7.1135 | 0 | 0 | 17803.5 | 17803.5 | 29802.6603 | 7657630.8413 | 13991.0982 | 9638.8175 | 0 | 0 | 24123742.5 | 25548022.5 | 57353025.757 | 0.06575% | 0.00098468 | 3.5467e-07 | 0.073851 | 0.45216
| 54744.9725 | 22.87 | 337.3325 | -0.05824% | -0.04257% | -0.0269% | 0.4726% | 0.4882% | 0.5039% | 0.5118% | -5845.0571 | -9.8042 | -7.1663 | 0 | 0 | 17803.5 | 17803.5 | 29744.9725 | 7729484.0781 | 14068.9757 | 9710.2892 | 0 | 0 | 24123742.5 | 25548022.5 | 57425028.343 | 0.06607% | 0.00099013 | 3.5826e-07 | 0.07426 | 0.45238
| 54686.9659 | 22.97 | 338.8075 | -0.05856% | -0.04288% | -0.0272% | 0.4726% | 0.4882% | 0.5039% | 0.5118% | -5902.9565 | -9.8585 | -7.2191 | 0 | 0 | 17803.5 | 17803.5 | 29686.9659 | 7801672.6979 | 14146.9432 | 9781.8436 | 0 | 0 | 24123742.5 | 25548022.5 | 57497366.4846 | 0.0664% | 0.00099559 | 3.6188e-07 | 0.074669 | 0.4526
| 54628.6401 | 23.07 | 340.2825 | -0.05889% | -0.0432% | -0.02751% | 0.4725% | 0.4882% | 0.5039% | 0.5118% | -5961.1751 | -9.9129 | -7.2719 | 0 | 0 | 17803.5 | 17803.5 | 29628.6401 | 7874196.717 | 14225.0009 | 9853.4807 | 0 | 0 | 24123742.5 | 25548022.5 | 57570040.1987 | 0.06673% | 0.001001 | 3.6551e-07 | 0.075078 | 0.45282
| 54569.9944 | 23.17 | 341.7575 | -0.05921% | -0.04351% | -0.02781% | 0.4725% | 0.4882% | 0.5039% | 0.5118% | -6019.7134 | -9.9674 | -7.3249 | 0 | 0 | 17803.5 | 17803.5 | 29569.9944 | 7947056.1523 | 14303.149 | 9925.2008 | 0 | 0 | 24123742.5 | 25548022.5 | 57643049.5021 | 0.06706% | 0.0010065 | 3.6917e-07 | 0.075489 | 0.45304
| 54511.0283 | 23.27 | 343.2325 | -0.05953% | -0.04383% | -0.02812% | 0.4725% | 0.4882% | 0.5039% | 0.5118% | -6078.572 | -10.0219 | -7.3779 | 0 | 0 | 17803.5 | 17803.5 | 29511.0283 | 8020251.0203 | 14381.3876 | 9997.0039 | 0 | 0 | 24123742.5 | 25548022.5 | 57716394.4118 | 0.06739% | 0.001012 | 3.7285e-07 | 0.075899 | 0.45325
| 54451.7412 | 23.37 | 344.7075 | -0.05986% | -0.04414% | -0.02843% | 0.4725% | 0.4882% | 0.5039% | 0.5118% | -6137.7515 | -10.0765 | -7.4309 | 0 | 0 | 17803.5 | 17803.5 | 29451.7412 | 8093781.3377 | 14459.7169 | 10068.8903 | 0 | 0 | 24123742.5 | 25548022.5 | 57790074.9449 | 0.06771% | 0.0010175 | 3.7655e-07 | 0.07631 | 0.45346
| 54392.1325 | 23.47 | 346.1825 | -0.06018% | -0.04446% | -0.02873% | 0.4725% | 0.4882% | 0.5039% | 0.5118% | -6197.2523 | -10.1311 | -7.484 | 0 | 0 | 17803.5 | 17803.5 | 29392.1325 | 8167647.1213 | 14538.1371 | 10140.86 | 0 | 0 | 24123742.5 | 25548022.5 | 57864091.1184 | 0.06804% | 0.001023 | 3.8028e-07 | 0.076722 | 0.45367
| 54332.2018 | 23.57 | 347.6575 | -0.06051% | -0.04477% | -0.02904% | 0.4725% | 0.4882% | 0.5039% | 0.5118% | -6257.0751 | -10.1858 | -7.5372 | 0 | 0 | 17803.5 | 17803.5 | 29332.2018 | 8241848.3879 | 14616.6482 | 10212.9133 | 0 | 0 | 24123742.5 | 25548022.5 | 57938442.9493 | 0.06837% | 0.0010284 | 3.8402e-07 | 0.077133 | 0.45388
| 54271.9485 | 23.67 | 349.1325 | -0.06083% | -0.04509% | -0.02935% | 0.4725% | 0.4882% | 0.5039% | 0.5118% | -6317.2205 | -10.2406 | -7.5904 | 0 | 0 | 17803.5 | 17803.5 | 29271.9485 | 8316385.1542 | 14695.2505 | 10285.0502 | 0 | 0 | 24123742.5 | 25548022.5 | 58013130.4549 | 0.0687% | 0.0010339 | 3.8779e-07 | 0.077546 | 0.45409
| 54211.3719 | 23.77 | 350.6075 | -0.06116% | -0.04541% | -0.02965% | 0.4724% | 0.4882% | 0.5039% | 0.5118% | -6377.6889 | -10.2954 | -7.6437 | 0 | 0 | 17803.5 | 17803.5 | 29211.3719 | 8391257.4373 | 14773.9441 | 10357.2709 | 0 | 0 | 24123742.5 | 25548022.5 | 58088153.6522 | 0.06903% | 0.0010395 | 3.9158e-07 | 0.077959 | 0.4543
| 54150.4715 | 23.87 | 352.0825 | -0.06148% | -0.04572% | -0.02996% | 0.4724% | 0.4882% | 0.5039% | 0.5118% | -6438.481 | -10.3503 | -7.6971 | 0 | 0 | 17803.5 | 17803.5 | 29150.4715 | 8466465.2539 | 14852.7291 | 10429.5755 | 0 | 0 | 24123742.5 | 25548022.5 | 58163512.5585 | 0.06936% | 0.001045 | 3.954e-07 | 0.078372 | 0.4545
| 54089.2468 | 23.97 | 353.5575 | -0.06181% | -0.04604% | -0.03027% | 0.4724% | 0.4882% | 0.5039% | 0.5118% | -6499.5973 | -10.4053 | -7.7505 | 0 | 0 | 17803.5 | 17803.5 | 29089.2468 | 8542008.6209 | 14931.6058 | 10501.9642 | 0 | 0 | 24123742.5 | 25548022.5 | 58239207.191 | 0.0697% | 0.0010505 | 3.9923e-07 | 0.078786 | 0.4547
| 54027.6972 | 24.07 | 355.0325 | -0.06214% | -0.04636% | -0.03058% | 0.4724% | 0.4882% | 0.5039% | 0.5118% | -6561.0384 | -10.4603 | -7.804 | 0 | 0 | 17803.5 | 17803.5 | 29027.6972 | 8617887.5555 | 15010.5743 | 10574.4372 | 0 | 0 | 24123742.5 | 25548022.5 | 58315237.567 | 0.07003% | 0.001056 | 4.0309e-07 | 0.0792 | 0.4549
| 53965.8222 | 24.17 | 356.5075 | -0.06246% | -0.04668% | -0.03089% | 0.4724% | 0.4882% | 0.5039% | 0.5118% | -6622.8049 | -10.5154 | -7.8576 | 0 | 0 | 17803.5 | 17803.5 | 28965.8222 | 8694102.0745 | 15089.6347 | 10646.9946 | 0 | 0 | 24123742.5 | 25548022.5 | 58391603.7038 | 0.07036% | 0.0010615 | 4.0698e-07 | 0.079615 | 0.4551
| 53903.621 | 24.27 | 357.9825 | -0.06279% | -0.04699% | -0.0312% | 0.4724% | 0.4882% | 0.5039% | 0.5118% | -6684.8972 | -10.5706 | -7.9112 | 0 | 0 | 17803.5 | 17803.5 | 28903.621 | 8770652.1951 | 15168.7873 | 10719.6365 | 0 | 0 | 24123742.5 | 25548022.5 | 58468305.6189 | 0.07069% | 0.0010671 | 4.1088e-07 | 0.080031 | 0.4553
| 53841.0933 | 24.37 | 359.4575 | -0.06312% | -0.04731% | -0.03151% | 0.4723% | 0.4881% | 0.504% | 0.5119% | -6747.3161 | -10.6258 | -7.9648 | 0 | 0 | 17803.5 | 17803.5 | 28841.0933 | 8847537.9343 | 15248.0321 | 10792.3631 | 0 | 0 | 24123742.5 | 25548022.5 | 58545343.3295 | 0.07102% | 0.0010726 | 4.1481e-07 | 0.080446 | 0.4555
| 53778.2384 | 24.47 | 360.9325 | -0.06345% | -0.04763% | -0.03182% | 0.4723% | 0.4881% | 0.504% | 0.5119% | -6810.062 | -10.6811 | -8.0186 | 0 | 0 | 17803.5 | 17803.5 | 28778.2384 | 8924759.3093 | 15327.3694 | 10865.1745 | 0 | 0 | 24123742.5 | 25548022.5 | 58622716.8531 | 0.07136% | 0.0010782 | 4.1876e-07 | 0.080863 | 0.45569
| 53715.0557 | 24.57 | 362.4075 | -0.06378% | -0.04795% | -0.03213% | 0.4723% | 0.4881% | 0.504% | 0.5119% | -6873.1355 | -10.7364 | -8.0724 | 0 | 0 | 17803.5 | 17803.5 | 28715.0557 | 9002316.3372 | 15406.7992 | 10938.0709 | 0 | 0 | 24123742.5 | 25548022.5 | 58700426.2073 | 0.07169% | 0.0010837 | 4.2274e-07 | 0.081279 | 0.45589
| 53651.5447 | 24.67 | 363.8825 | -0.06411% | -0.04827% | -0.03244% | 0.4723% | 0.4881% | 0.504% | 0.5119% | -6936.5372 | -10.7919 | -8.1262 | 0 | 0 | 17803.5 | 17803.5 | 28651.5447 | 9080209.0354 | 15486.3218 | 11011.0524 | 0 | 0 | 24123742.5 | 25548022.5 | 58778471.4096 | 0.07202% | 0.0010893 | 4.2673e-07 | 0.081697 | 0.45608
| 53587.7047 | 24.77 | 365.3575 | -0.06444% | -0.04859% | -0.03275% | 0.4723% | 0.4881% | 0.504% | 0.5119% | -7000.2677 | -10.8473 | -8.1802 | 0 | 0 | 17803.5 | 17803.5 | 28587.7047 | 9158437.4209 | 15565.9374 | 11084.1192 | 0 | 0 | 24123742.5 | 25548022.5 | 58856852.4775 | 0.07236% | 0.0010949 | 4.3075e-07 | 0.082114 | 0.45627
| 53523.5353 | 24.87 | 366.8325 | -0.06477% | -0.04891% | -0.03306% | 0.4723% | 0.4881% | 0.504% | 0.5119% | -7064.3276 | -10.9029 | -8.2341 | 0 | 0 | 17803.5 | 17803.5 | 28523.5353 | 9237001.5112 | 15645.646 | 11157.2714 | 0 | 0 | 24123742.5 | 25548022.5 | 58935569.4286 | 0.07269% | 0.0011004 | 4.348e-07 | 0.082533 | 0.45646
| 53459.0359 | 24.97 | 368.3075 | -0.0651% | -0.04923% | -0.03337% | 0.4722% | 0.4881% | 0.504% | 0.5119% | -7128.7174 | -10.9585 | -8.2882 | 0 | 0 | 17803.5 | 17803.5 | 28459.0359 | 9315901.3236 | 15725.4478 | 11230.5092 | 0 | 0 | 24123742.5 | 25548022.5 | 59014622.2806 | 0.07303% | 0.001106 | 4.3887e-07 | 0.082951 | 0.45665
| 53394.2058 | 25.07 | 369.7825 | -0.06543% | -0.04956% | -0.03368% | 0.4722% | 0.4881% | 0.504% | 0.5119% | -7193.4378 | -11.0142 | -8.3423 | 0 | 0 | 17803.5 | 17803.5 | 28394.2058 | 9395136.8754 | 15805.3431 | 11303.8328 | 0 | 0 | 24123742.5 | 25548022.5 | 59094011.0513 | 0.07336% | 0.0011116 | 4.4296e-07 | 0.083371 | 0.45683
| 53329.0444 | 25.17 | 371.2575 | -0.06576% | -0.04988% | -0.034% | 0.4722% | 0.4881% | 0.504% | 0.5119% | -7258.4892 | -11.0699 | -8.3965 | 0 | 0 | 17803.5 | 17803.5 | 28329.0444 | 9474708.184 | 15885.332 | 11377.2422 | 0 | 0 | 24123742.5 | 25548022.5 | 59173735.7582 | 0.0737% | 0.0011172 | 4.4707e-07 | 0.08379 | 0.45702
| 53263.5513 | 25.27 | 372.7325 | -0.06609% | -0.0502% | -0.03431% | 0.4722% | 0.4881% | 0.504% | 0.5119% | -7323.8723 | -11.1257 | -8.4507 | 0 | 0 | 17803.5 | 17803.5 | 28263.5513 | 9554615.267 | 15965.4145 | 11450.7376 | 0 | 0 | 24123742.5 | 25548022.5 | 59253796.4192 | 0.07404% | 0.0011228 | 4.5121e-07 | 0.084211 | 0.4572
| 53197.7257 | 25.37 | 374.2075 | -0.06642% | -0.05052% | -0.03462% | 0.4722% | 0.4881% | 0.504% | 0.5119% | -7389.5876 | -11.1816 | -8.505 | 0 | 0 | 17803.5 | 17803.5 | 28197.7257 | 9634858.1419 | 16045.591 | 11524.3192 | 0 | 0 | 24123742.5 | 25548022.5 | 59334193.0521 | 0.07437% | 0.0011284 | 4.5537e-07 | 0.084631 | 0.45739
| 53131.5672 | 25.47 | 375.6825 | -0.06675% | -0.05085% | -0.03494% | 0.4722% | 0.4881% | 0.504% | 0.5119% | -7455.6358 | -11.2375 | -8.5594 | 0 | 0 | 17803.5 | 17803.5 | 28131.5672 | 9715436.8261 | 16125.8616 | 11597.9872 | 0 | 0 | 24123742.5 | 25548022.5 | 59414925.6749 | 0.07471% | 0.001134 | 4.5956e-07 | 0.085052 | 0.45757
| 53065.0752 | 25.57 | 377.1575 | -0.06709% | -0.05117% | -0.03525% | 0.4721% | 0.4881% | 0.504% | 0.5119% | -7522.0175 | -11.2935 | -8.6138 | 0 | 0 | 17803.5 | 17803.5 | 28065.0752 | 9796351.3372 | 16206.2264 | 11671.7416 | 0 | 0 | 24123742.5 | 25548022.5 | 59495994.3052 | 0.07505% | 0.0011397 | 4.6377e-07 | 0.085474 | 0.45775
| 52998.2489 | 25.67 | 378.6325 | -0.06742% | -0.05149% | -0.03556% | 0.4721% | 0.4881% | 0.504% | 0.5119% | -7588.7331 | -11.3496 | -8.6683 | 0 | 0 | 17803.5 | 17803.5 | 27998.2489 | 9877601.693 | 16286.6856 | 11745.5827 | 0 | 0 | 24123742.5 | 25548022.5 | 59577398.9612 | 0.07538% | 0.0011453 | 4.68e-07 | 0.085896 | 0.45793
| 52931.088 | 25.77 | 380.1075 | -0.06775% | -0.05182% | -0.03588% | 0.4721% | 0.488% | 0.504% | 0.512% | -7655.7834 | -11.4057 | -8.7229 | 0 | 0 | 17803.5 | 17803.5 | 27931.088 | 9959187.9109 | 16367.2393 | 11819.5106 | 0 | 0 | 24123742.5 | 25548022.5 | 59659139.6608 | 0.07572% | 0.0011509 | 4.7226e-07 | 0.086319 | 0.4581
| 52863.5917 | 25.87 | 381.5825 | -0.06809% | -0.05214% | -0.03619% | 0.4721% | 0.488% | 0.504% | 0.512% | -7723.1688 | -11.4619 | -8.7775 | 0 | 0 | 17803.5 | 17803.5 | 27863.5917 | 10041110.0089 | 16447.8878 | 11893.5254 | 0 | 0 | 24123742.5 | 25548022.5 | 59741216.4221 | 0.07606% | 0.0011566 | 4.7654e-07 | 0.086742 | 0.45828
| 52795.7595 | 25.97 | 383.0575 | -0.06842% | -0.05247% | -0.03651% | 0.4721% | 0.488% | 0.504% | 0.512% | -7790.8901 | -11.5182 | -8.8322 | 0 | 0 | 17803.5 | 17803.5 | 27795.7595 | 10123368.0045 | 16528.6312 | 11967.6273 | 0 | 0 | 24123742.5 | 25548022.5 | 59823629.263 | 0.0764% | 0.0011622 | 4.8085e-07 | 0.087166 | 0.45846
| 52727.5908 | 26.07 | 384.5325 | -0.06876% | -0.05279% | -0.03683% | 0.4721% | 0.488% | 0.504% | 0.512% | -7858.9477 | -11.5745 | -8.8869 | 0 | 0 | 17803.5 | 17803.5 | 27727.5908 | 10205961.9157 | 16609.4697 | 12041.8164 | 0 | 0 | 24123742.5 | 25548022.5 | 59906378.2018 | 0.07674% | 0.0011679 | 4.8518e-07 | 0.08759 | 0.45863
| 52659.085 | 26.17 | 386.0075 | -0.06909% | -0.05312% | -0.03714% | 0.472% | 0.488% | 0.504% | 0.512% | -7927.3423 | -11.6309 | -8.9418 | 0 | 0 | 17803.5 | 17803.5 | 27659.085 | 10288891.7601 | 16690.4034 | 12116.093 | 0 | 0 | 24123742.5 | 25548022.5 | 59989463.2565 | 0.07708% | 0.0011735 | 4.8953e-07 | 0.088015 | 0.4588
| 52590.2414 | 26.27 | 387.4825 | -0.06943% | -0.05344% | -0.03746% | 0.472% | 0.488% | 0.504% | 0.512% | -7996.0745 | -11.6874 | -8.9966 | 0 | 0 | 17803.5 | 17803.5 | 27590.2414 | 10372157.5558 | 16771.4325 | 12190.4571 | 0 | 0 | 24123742.5 | 25548022.5 | 60072884.4454 | 0.07742% | 0.0011792 | 4.9391e-07 | 0.08844 | 0.45897
| 52521.0596 | 26.37 | 388.9575 | -0.06976% | -0.05377% | -0.03778% | 0.472% | 0.488% | 0.504% | 0.512% | -8065.1449 | -11.7439 | -9.0516 | 0 | 0 | 17803.5 | 17803.5 | 27521.0596 | 10455759.3206 | 16852.5572 | 12264.9089 | 0 | 0 | 24123742.5 | 25548022.5 | 60156641.7867 | 0.07776% | 0.0011849 | 4.9832e-07 | 0.088866 | 0.45914
| 52451.5389 | 26.47 | 390.4325 | -0.0701% | -0.0541% | -0.03809% | 0.472% | 0.488% | 0.504% | 0.512% | -8134.554 | -11.8005 | -9.1066 | 0 | 0 | 17803.5 | 17803.5 | 27451.5389 | 10539697.0725 | 16933.7776 | 12339.4486 | 0 | 0 | 24123742.5 | 25548022.5 | 60240735.2987 | 0.0781% | 0.0011906 | 5.0275e-07 | 0.089292 | 0.45931
| 52381.6787 | 26.57 | 391.9075 | -0.07044% | -0.05442% | -0.03841% | 0.472% | 0.488% | 0.504% | 0.512% | -8204.3025 | -11.8572 | -9.1617 | 0 | 0 | 17803.5 | 17803.5 | 27381.6787 | 10623970.8294 | 17015.094 | 12414.0763 | 0 | 0 | 24123742.5 | 25548022.5 | 60325164.9997 | 0.07844% | 0.0011962 | 5.072e-07 | 0.089718 | 0.45948
| 52311.4783 | 26.67 | 393.3825 | -0.07077% | -0.05475% | -0.03873% | 0.472% | 0.488% | 0.504% | 0.512% | -8274.3909 | -11.9139 | -9.2168 | 0 | 0 | 17803.5 | 17803.5 | 27311.4783 | 10708580.6095 | 17096.5064 | 12488.7922 | 0 | 0 | 24123742.5 | 25548022.5 | 60409930.9081 | 0.07878% | 0.0012019 | 5.1168e-07 | 0.090146 | 0.45965
| 52240.9373 | 26.77 | 394.8575 | -0.07111% | -0.05508% | -0.03905% | 0.4719% | 0.488% | 0.504% | 0.512% | -8344.8199 | -11.9707 | -9.272 | 0 | 0 | 17803.5 | 17803.5 | 27240.9373 | 10793526.4308 | 17178.0151 | 12563.5964 | 0 | 0 | 24123742.5 | 25548022.5 | 60495033.0423 | 0.07913% | 0.0012076 | 5.1618e-07 | 0.090573 | 0.45981
| 52170.0549 | 26.87 | 396.3325 | -0.07145% | -0.05541% | -0.03937% | 0.4719% | 0.488% | 0.504% | 0.512% | -8415.5902 | -12.0276 | -9.3273 | 0 | 0 | 17803.5 | 17803.5 | 27170.0549 | 10878808.3115 | 17259.6202 | 12638.4892 | 0 | 0 | 24123742.5 | 25548022.5 | 60580471.4208 | 0.07947% | 0.0012134 | 5.2071e-07 | 0.091001 | 0.45997
| 52098.8307 | 26.97 | 397.8075 | -0.07179% | -0.05574% | -0.03969% | 0.4719% | 0.488% | 0.504% | 0.512% | -8486.7022 | -12.0845 | -9.3826 | 0 | 0 | 17803.5 | 17803.5 | 27098.8307 | 10964426.2697 | 17341.3219 | 12713.4705 | 0 | 0 | 24123742.5 | 25548022.5 | 60666246.0621 | 0.07981% | 0.0012191 | 5.2526e-07 | 0.09143 | 0.46014
| 52027.2639 | 27.07 | 399.2825 | -0.07212% | -0.05606% | -0.04001% | 0.4719% | 0.488% | 0.504% | 0.512% | -8558.1565 | -12.1415 | -9.438 | 0 | 0 | 17803.5 | 17803.5 | 27027.2639 | 11050380.3236 | 17423.1204 | 12788.5407 | 0 | 0 | 24123742.5 | 25548022.5 | 60752356.9847 | 0.08015% | 0.0012248 | 5.2983e-07 | 0.091859 | 0.4603
| 51955.354 | 27.17 | 400.7575 | -0.07246% | -0.05639% | -0.04033% | 0.4719% | 0.4879% | 0.504% | 0.5121% | -8629.9539 | -12.1986 | -9.4935 | 0 | 0 | 17803.5 | 17803.5 | 26955.354 | 11136670.4915 | 17505.0158 | 12863.6999 | 0 | 0 | 24123742.5 | 25548022.5 | 60838804.2071 | 0.0805% | 0.0012305 | 5.3444e-07 | 0.092289 | 0.46046
| 51883.1003 | 27.27 | 402.2325 | -0.0728% | -0.05672% | -0.04065% | 0.4719% | 0.4879% | 0.504% | 0.5121% | -8702.0949 | -12.2558 | -9.549 | 0 | 0 | 17803.5 | 17803.5 | 26883.1003 | 11223296.7917 | 17587.0083 | 12938.9481 | 0 | 0 | 24123742.5 | 25548022.5 | 60925587.7481 | 0.08084% | 0.0012363 | 5.3906e-07 | 0.092719 | 0.46062
| 51141.5225 | 28.27 | 416.9825 | -0.07622% | -0.06004% | -0.04387% | 0.4717% | 0.4879% | 0.504% | 0.5121% | -9442.5386 | -12.8309 | -10.108 | 0 | 0 | 17803.5 | 17803.5 | 26141.5225 | 12108051.1282 | 18412.3128 | 13696.3677 | 0 | 0 | 24123742.5 | 25548022.5 | 61811924.8088 | 0.08431% | 0.001294 | 5.8674e-07 | 0.09705 | 0.46216
| 50364.8881 | 29.27 | 431.7325 | -0.07968% | -0.0634% | -0.04713% | 0.4715% | 0.4878% | 0.5041% | 0.5122% | -10218.0252 | -13.4129 | -10.6737 | 0 | 0 | 17803.5 | 17803.5 | 25364.8881 | 13026439.1543 | 19247.5213 | 14462.8766 | 0 | 0 | 24123742.5 | 25548022.5 | 62731914.5522 | 0.08781% | 0.0013524 | 6.3703e-07 | 0.10143 | 0.4636
| 49552.5624 | 30.27 | 446.4825 | -0.08318% | -0.06681% | -0.05044% | 0.4714% | 0.4877% | 0.5041% | 0.5123% | -11029.1894 | -14.002 | -11.2462 | 0 | 0 | 17803.5 | 17803.5 | 24552.5624 | 13978479.9079 | 20092.8131 | 15238.6394 | 0 | 0 | 24123742.5 | 25548022.5 | 63685576.3604 | 0.09136% | 0.0014116 | 6.9001e-07 | 0.10587 | 0.46495
| 48703.895 | 31.27 | 461.2325 | -0.08672% | -0.07025% | -0.05378% | 0.4712% | 0.4876% | 0.5041% | 0.5124% | -11876.6811 | -14.5982 | -11.8257 | 0 | 0 | 17803.5 | 17803.5 | 23703.895 | 14964192.8894 | 20948.3718 | 16023.8247 | 0 | 0 | 24123742.5 | 25548022.5 | 64672930.0859 | 0.09495% | 0.0014714 | 7.4577e-07 | 0.11036 | 0.46622
| 47818.2198 | 32.27 | 475.9825 | -0.0903% | -0.07373% | -0.05716% | 0.471% | 0.4876% | 0.5041% | 0.5124% | -12761.1662 | -15.2017 | -12.4123 | 0 | 0 | 17803.5 | 17803.5 | 22818.2198 | 15983598.0759 | 21814.3857 | 16818.6051 | 0 | 0 | 24123742.5 | 25548022.5 | 65693996.0668 | 0.09859% | 0.001532 | 8.044e-07 | 0.1149 | 0.46742
| 46894.8543 | 33.27 | 490.7325 | -0.09393% | -0.07726% | -0.06059% | 0.4708% | 0.4875% | 0.5042% | 0.5125% | -13683.3271 | -15.8126 | -13.006 | 0 | 0 | 17803.5 | 17803.5 | 21894.8543 | 17036715.9356 | 22691.0476 | 17623.1577 | 0 | 0 | 24123742.5 | 25548022.5 | 66748795.1409 | 0.1023% | 0.0015933 | 8.6599e-07 | 0.1195 | 0.46854
| 45933.099 | 34.27 | 505.4825 | -0.09761% | -0.08083% | -0.06406% | 0.4706% | 0.4874% | 0.5042% | 0.5126% | -14643.8628 | -16.431 | -13.6071 | 0 | 0 | 17803.5 | 17803.5 | 20933.099 | 18123567.4431 | 23578.5552 | 18437.6638 | 0 | 0 | 24123742.5 | 25548022.5 | 67837348.6621 | 0.106% | 0.0016554 | 9.3065e-07 | 0.12416 | 0.46961
| 44932.2371 | 35.27 | 520.2325 | -0.1013% | -0.08445% | -0.06757% | 0.4705% | 0.4873% | 0.5042% | 0.5127% | -15643.49 | -17.0572 | -14.2157 | 0 | 0 | 17803.5 | 17803.5 | 19932.2371 | 19244174.0953 | 24477.1108 | 19262.3093 | 0 | 0 | 24123742.5 | 25548022.5 | 68959678.5154 | 0.1098% | 0.0017183 | 9.9846e-07 | 0.12887 | 0.47061
| 43891.5337 | 36.27 | 534.9825 | -0.1051% | -0.08811% | -0.07112% | 0.4703% | 0.4873% | 0.5042% | 0.5127% | -16682.9431 | -17.6912 | -14.8319 | 0 | 0 | 17803.5 | 17803.5 | 18891.5337 | 20398557.9278 | 25386.9221 | 20097.2846 | 0 | 0 | 24123742.5 | 25548022.5 | 70115807.1346 | 0.1136% | 0.0017819 | 1.0695e-06 | 0.13365 | 0.47157
| 42810.2357 | 37.27 | 549.7325 | -0.1089% | -0.09181% | -0.07472% | 0.4701% | 0.4872% | 0.5043% | 0.5128% | -17762.9752 | -18.3332 | -15.4559 | 0 | 0 | 17803.5 | 17803.5 | 17810.2357 | 21586741.5315 | 26308.202 | 20942.7852 | 0 | 0 | 24123742.5 | 25548022.5 | 71305757.5186 | 0.1175% | 0.0018464 | 1.144e-06 | 0.13848 | 0.47247
| 41687.5704 | 38.27 | 564.4825 | -0.1128% | -0.09557% | -0.07837% | 0.4699% | 0.4871% | 0.5043% | 0.5129% | -18884.3584 | -18.9834 | -16.0878 | 0 | 0 | 17803.5 | 17803.5 | 16687.5704 | 22808748.0704 | 27241.1687 | 21799.0112 | 0 | 0 | 24123742.5 | 25548022.5 | 72529553.2502 | 0.1214% | 0.0019117 | 1.2219e-06 | 0.14338 | 0.47333
| 40522.7458 | 39.27 | 579.2325 | -0.1167% | -0.09937% | -0.08206% | 0.4697% | 0.487% | 0.5043% | 0.513% | -20047.8846 | -19.6418 | -16.7278 | 0 | 0 | 17803.5 | 17803.5 | 15522.7458 | 24064601.3003 | 28186.0458 | 22666.168 | 0 | 0 | 24123742.5 | 25548022.5 | 73787218.5142 | 0.1253% | 0.0019778 | 1.3035e-06 | 0.14833 | 0.47415
| 39314.9493 | 40.27 | 593.9825 | -0.1206% | -0.1032% | -0.0858% | 0.4695% | 0.4869% | 0.5044% | 0.5131% | -21254.3659 | -20.3088 | -17.376 | 0 | 0 | 17803.5 | 17803.5 | 14314.9493 | 25354325.5871 | 29143.0631 | 23544.4664 | 0 | 0 | 24123742.5 | 25548022.5 | 75078778.1166 | 0.1294% | 0.0020447 | 1.3887e-06 | 0.15335 | 0.47493
| 38063.3475 | 41.27 | 608.7325 | -0.1247% | -0.1071% | -0.08958% | 0.4693% | 0.4868% | 0.5044% | 0.5132% | -22504.6356 | -20.9843 | -18.0326 | 0 | 0 | 17803.5 | 17803.5 | 13063.3475 | 26677945.927 | 30112.456 | 24434.1224 | 0 | 0 | 24123742.5 | 25548022.5 | 76404257.5054 | 0.1334% | 0.0021126 | 1.4778e-06 | 0.15844 | 0.47567
| 36767.0851 | 42.27 | 623.4825 | -0.1287% | -0.1111% | -0.09342% | 0.4691% | 0.4868% | 0.5044% | 0.5132% | -23799.5486 | -21.6686 | -18.6977 | 0 | 0 | 17803.5 | 17803.5 | 11767.0851 | 28035487.9668 | 31094.466 | 25335.3578 | 0 | 0 | 24123742.5 | 25548022.5 | 77763682.7907 | 0.1375% | 0.0021813 | 1.5709e-06 | 0.16359 | 0.47638
| 35425.2844 | 43.27 | 638.2325 | -0.1328% | -0.1151% | -0.09731% | 0.4689% | 0.4867% | 0.5044% | 0.5133% | -25139.9822 | -22.3619 | -19.3715 | 0 | 0 | 17803.5 | 17803.5 | 10425.2844 | 29426978.0255 | 32089.3412 | 26248.4001 | 0 | 0 | 24123742.5 | 25548022.5 | 79157080.7669 | 0.1417% | 0.0022509 | 1.6681e-06 | 0.16881 | 0.47706
| 34037.0446 | 44.27 | 652.9825 | -0.137% | -0.1191% | -0.1012% | 0.4687% | 0.4866% | 0.5045% | 0.5134% | -26526.8368 | -23.0643 | -20.0542 | 0 | 0 | 17803.5 | 17803.5 | 9037.0446 | 30852443.116 | 33097.336 | 27173.4829 | 0 | 0 | 24123742.5 | 25548022.5 | 80584478.935 | 0.1459% | 0.0023214 | 1.7695e-06 | 0.1741 | 0.47771
| 32601.4412 | 45.27 | 667.7325 | -0.1412% | -0.1232% | -0.1052% | 0.4685% | 0.4865% | 0.5045% | 0.5135% | -27961.0367 | -23.7761 | -20.746 | 0 | 0 | 17803.5 | 17803.5 | 7601.4412 | 32311910.9685 | 34118.7117 | 28110.8459 | 0 | 0 | 24123742.5 | 25548022.5 | 82045905.5262 | 0.1502% | 0.0023928 | 1.8754e-06 | 0.17946 | 0.47833
| 13338.5219 | 46.27 | 682.4825 | -0.1455% | -0.1274% | -0.1093% | 0.4683% | 0.4864% | 0.5045% | 0.5136% | -29443.531 | -17803.5 | -21.447 | 0 | 0 | 17803.5 | 17803.5 | -11661.4781 | 33805410.0544 | 25548022.5 | 29060.7353 | 0 | 0 | 24123742.5 | 25548022.5 | 109054258.2897 | 0.1546% | 0.0024652 | 1.9857e-06 | 0.18489 | 0.47892
| 11806.0482 | 47.27 | 697.2325 | -0.1499% | -0.1316% | -0.1134% | 0.4681% | 0.4863% | 0.5046% | 0.5137% | -30975.2943 | -17803.5 | -22.1575 | 0 | 0 | 17803.5 | 17803.5 | -13193.9518 | 35332969.6109 | 25548022.5 | 30023.4039 | 0 | 0 | 24123742.5 | 25548022.5 | 110582780.5148 | 0.159% | 0.0025386 | 2.1008e-06 | 0.1904 | 0.47949
| 10223.2949 | 48.27 | 711.9825 | -0.1543% | -0.1359% | -0.1175% | 0.4679% | 0.4862% | 0.5046% | 0.5138% | -32557.3275 | -17803.5 | -22.8776 | 0 | 0 | 17803.5 | 17803.5 | -14776.7051 | 36894619.6676 | 25548022.5 | 30999.1112 | 0 | 0 | 24123742.5 | 25548022.5 | 112145406.2788 | 0.1634% | 0.002613 | 2.2207e-06 | 0.19598 | 0.48004
| 8589.2336 | 49.27 | 726.7325 | -0.1587% | -0.1402% | -0.1217% | 0.4676% | 0.4861% | 0.5046% | 0.5139% | -34190.659 | -17803.5 | -23.6075 | 0 | 0 | 17803.5 | 17803.5 | -16410.7664 | 38490391.0728 | 25548022.5 | 31988.1241 | 0 | 0 | 24123742.5 | 25548022.5 | 113742166.6969 | 0.168% | 0.0026884 | 2.3456e-06 | 0.20163 | 0.48057
| 10876.3452 | 50.27 | 741.4825 | -0.1632% | -0.1446% | -0.126% | 0.4674% | 0.486% | 0.5047% | 0.514% | -35876.3452 | -17803.5 | -17803.5 | 0 | 0 | 17803.5 | 17803.5 | -35876.3452 | 40120315.522 | 25548022.5 | 24123742.5 | 0 | 0 | 24123742.5 | 25548022.5 | 139463845.522 | 0.1726% | 0.0027648 | 2.4758e-06 | 0.20736 | 0.48107
| 12615.4718 | 51.27 | 756.2325 | -0.1678% | -0.1491% | -0.1303% | 0.4672% | 0.4859% | 0.5047% | 0.5141% | -37615.4718 | -17803.5 | -17803.5 | 0 | 0 | 17803.5 | 17803.5 | -37615.4718 | 41784425.5872 | 25548022.5 | 24123742.5 | 0 | 0 | 24123742.5 | 25548022.5 | 141127955.5872 | 0.1772% | 0.0028423 | 2.6113e-06 | 0.21317 | 0.48156
| 14409.1549 | 52.27 | 770.9825 | -0.1725% | -0.1536% | -0.1347% | 0.467% | 0.4858% | 0.5047% | 0.5142% | -39409.1549 | -17803.5 | -17803.5 | 0 | 0 | 17803.5 | 17803.5 | -39409.1549 | 43482754.7473 | 25548022.5 | 24123742.5 | 0 | 0 | 24123742.5 | 25548022.5 | 142826284.7473 | 0.1819% | 0.0029209 | 2.7523e-06 | 0.21907 | 0.48203
| 16258.5417 | 53.27 | 785.7325 | -0.1772% | -0.1582% | -0.1392% | 0.4667% | 0.4857% | 0.5048% | 0.5143% | -41258.5417 | -17803.5 | -17803.5 | 0 | 0 | 17803.5 | 17803.5 | -41258.5417 | 45215337.4196 | 25548022.5 | 24123742.5 | 0 | 0 | 24123742.5 | 25548022.5 | 144558867.4196 | 0.1867% | 0.0030006 | 2.8992e-06 | 0.22504 | 0.48248
| 18164.8118 | 54.27 | 800.4825 | -0.182% | -0.1628% | -0.1437% | 0.4665% | 0.4856% | 0.5048% | 0.5144% | -43164.8118 | -17803.5 | -17803.5 | 0 | 0 | 17803.5 | 17803.5 | -43164.8118 | 46982208.9937 | 25548022.5 | 24123742.5 | 0 | 0 | 24123742.5 | 25548022.5 | 146325738.9937 | 0.1915% | 0.0030813 | 3.052e-06 | 0.2311 | 0.48291
| 20129.1785 | 55.27 | 815.2325 | -0.1868% | -0.1675% | -0.1483% | 0.4663% | 0.4855% | 0.5048% | 0.5145% | -45129.1785 | -17803.5 | -17803.5 | 0 | 0 | 17803.5 | 17803.5 | -45129.1785 | 48783405.8651 | 25548022.5 | 24123742.5 | 0 | 0 | 24123742.5 | 25548022.5 | 148126935.8651 | 0.1965% | 0.0031633 | 3.2109e-06 | 0.23725 | 0.48333
| 22152.8896 | 56.27 | 829.9825 | -0.1917% | -0.1723% | -0.1529% | 0.466% | 0.4854% | 0.5049% | 0.5146% | -47152.8896 | -17803.5 | -17803.5 | 0 | 0 | 17803.5 | 17803.5 | -47152.8896 | 50618965.4719 | 25548022.5 | 24123742.5 | 0 | 0 | 24123742.5 | 25548022.5 | 149962495.4719 | 0.2015% | 0.0032464 | 3.3763e-06 | 0.24348 | 0.48374
| 24237.229 | 57.27 | 844.7325 | -0.1967% | -0.1772% | -0.1576% | 0.4658% | 0.4853% | 0.5049% | 0.5147% | -49237.229 | -17803.5 | -17803.5 | 0 | 0 | 17803.5 | 17803.5 | -49237.229 | 52488926.3323 | 25548022.5 | 24123742.5 | 0 | 0 | 24123742.5 | 25548022.5 | 151832456.3323 | 0.2065% | 0.0033307 | 3.5483e-06 | 0.2498 | 0.48413
| 26383.5182 | 58.27 | 859.4825 | -0.2018% | -0.1821% | -0.1624% | 0.4655% | 0.4852% | 0.5049% | 0.5148% | -51383.5182 | -17803.5 | -17803.5 | 0 | 0 | 17803.5 | 17803.5 | -51383.5182 | 54393328.0836 | 25548022.5 | 24123742.5 | 0 | 0 | 24123742.5 | 25548022.5 | 153736858.0836 | 0.2116% | 0.0034162 | 3.7271e-06 | 0.25622 | 0.48451
| 28593.1168 | 59.27 | 874.2325 | -0.2069% | -0.1871% | -0.1672% | 0.4653% | 0.4851% | 0.505% | 0.5149% | -53593.1168 | -17803.5 | -17803.5 | 0 | 0 | 17803.5 | 17803.5 | -53593.1168 | 56332211.5231 | 25548022.5 | 24123742.5 | 0 | 0 | 24123742.5 | 25548022.5 | 155675741.5231 | 0.2168% | 0.003503 | 3.9131e-06 | 0.26273 | 0.48487
| 30867.4251 | 60.27 | 888.9825 | -0.2121% | -0.1921% | -0.1722% | 0.465% | 0.485% | 0.505% | 0.515% | -55867.4251 | -17803.5 | -17803.5 | 0 | 0 | 17803.5 | 17803.5 | -55867.4251 | 58305618.6512 | 25548022.5 | 24123742.5 | 0 | 0 | 24123742.5 | 25548022.5 | 157649148.6512 | 0.2221% | 0.0035911 | 4.1064e-06 | 0.26933 | 0.48523
| 33207.8845 | 61.27 | 903.7325 | -0.2174% | -0.1973% | -0.1771% | 0.4648% | 0.4849% | 0.505% | 0.5151% | -58207.8845 | -17803.5 | -17803.5 | 0 | 0 | 17803.5 | 17803.5 | -58207.8845 | 60313592.7158 | 25548022.5 | 24123742.5 | 0 | 0 | 24123742.5 | 25548022.5 | 159657122.7158 | 0.2275% | 0.0036805 | 4.3073e-06 | 0.27604 | 0.48557
| 35615.9798 | 62.27 | 918.4825 | -0.2228% | -0.2025% | -0.1822% | 0.4645% | 0.4848% | 0.5051% | 0.5152% | -60615.9798 | -17803.5 | -17803.5 | 0 | 0 | 17803.5 | 17803.5 | -60615.9798 | 62356178.2591 | 25548022.5 | 24123742.5 | 0 | 0 | 24123742.5 | 25548022.5 | 161699708.2591 | 0.2329% | 0.0037712 | 4.5161e-06 | 0.28284 | 0.4859
| 38093.2405 | 63.27 | 933.2325 | -0.2282% | -0.2078% | -0.1874% | 0.4642% | 0.4847% | 0.5051% | 0.5153% | -63093.2405 | -17803.5 | -17803.5 | 0 | 0 | 17803.5 | 17803.5 | -63093.2405 | 64433421.1663 | 25548022.5 | 24123742.5 | 0 | 0 | 24123742.5 | 25548022.5 | 163776951.1663 | 0.2385% | 0.0038633 | 4.7332e-06 | 0.28975 | 0.48622
| 40641.2426 | 64.27 | 947.9825 | -0.2338% | -0.2132% | -0.1926% | 0.464% | 0.4846% | 0.5051% | 0.5154% | -65641.2426 | -17803.5 | -17803.5 | 0 | 0 | 17803.5 | 17803.5 | -65641.2426 | 66545368.7166 | 25548022.5 | 24123742.5 | 0 | 0 | 24123742.5 | 25548022.5 | 165888898.7166 | 0.2441% | 0.0039567 | 4.9587e-06 | 0.29676 | 0.48653
| 43261.6102 | 65.27 | 962.7325 | -0.2394% | -0.2186% | -0.1979% | 0.4637% | 0.4844% | 0.5052% | 0.5156% | -68261.6102 | -17803.5 | -17803.5 | 0 | 0 | 17803.5 | 17803.5 | -68261.6102 | 68692069.6367 | 25548022.5 | 24123742.5 | 0 | 0 | 24123742.5 | 25548022.5 | 168035599.6367 | 0.2498% | 0.0040517 | 5.193e-06 | 0.30387 | 0.48684
| 45956.0179 | 66.27 | 977.4825 | -0.2451% | -0.2242% | -0.2033% | 0.4634% | 0.4843% | 0.5052% | 0.5157% | -70956.0179 | -17803.5 | -17803.5 | 0 | 0 | 17803.5 | 17803.5 | -70956.0179 | 70873574.1562 | 25548022.5 | 24123742.5 | 0 | 0 | 24123742.5 | 25548022.5 | 170217104.1562 | 0.2555% | 0.004148 | 5.4365e-06 | 0.3111 | 0.48713
| 48726.1918 | 67.27 | 992.2325 | -0.2509% | -0.2298% | -0.2087% | 0.4631% | 0.4842% | 0.5053% | 0.5158% | -73726.1918 | -17803.5 | -17803.5 | 0 | 0 | 17803.5 | 17803.5 | -73726.1918 | 73089934.0665 | 25548022.5 | 24123742.5 | 0 | 0 | 24123742.5 | 25548022.5 | 172433464.0665 | 0.2614% | 0.0042459 | 5.6895e-06 | 0.31844 | 0.48742
| 51573.9124 | 68.27 | 1006.9825 | -0.2568% | -0.2355% | -0.2143% | 0.4628% | 0.4841% | 0.5053% | 0.5159% | -76573.9124 | -17803.5 | -17803.5 | 0 | 0 | 17803.5 | 17803.5 | -76573.9124 | 75341202.7819 | 25548022.5 | 24123742.5 | 0 | 0 | 24123742.5 | 25548022.5 | 174684732.7819 | 0.2674% | 0.0043453 | 5.9524e-06 | 0.3259 | 0.48769
| 54501.0166 | 69.27 | 1021.7325 | -0.2627% | -0.2413% | -0.2199% | 0.4625% | 0.4839% | 0.5054% | 0.5161% | -79501.0166 | -17803.5 | -17803.5 | 0 | 0 | 17803.5 | 17803.5 | -79501.0166 | 77627435.4033 | 25548022.5 | 24123742.5 | 0 | 0 | 24123742.5 | 25548022.5 | 176970965.4033 | 0.2734% | 0.0044463 | 6.2254e-06 | 0.33347 | 0.48796
| 57509.3994 | 70.27 | 1036.4825 | -0.2688% | -0.2472% | -0.2256% | 0.4622% | 0.4838% | 0.5054% | 0.5162% | -82509.3994 | -17803.5 | -17803.5 | 0 | 0 | 17803.5 | 17803.5 | -82509.3994 | 79948688.7855 | 25548022.5 | 24123742.5 | 0 | 0 | 24123742.5 | 25548022.5 | 179292218.7855 | 0.2796% | 0.0045489 | 6.5091e-06 | 0.34117 | 0.48822
| 60601.0168 | 71.27 | 1051.2325 | -0.275% | -0.2532% | -0.2315% | 0.4619% | 0.4837% | 0.5054% | 0.5163% | -85601.0168 | -17803.5 | -17803.5 | 0 | 0 | 17803.5 | 17803.5 | -85601.0168 | 82305021.6078 | 25548022.5 | 24123742.5 | 0 | 0 | 24123742.5 | 25548022.5 | 181648551.6078 | 0.2859% | 0.0046531 | 6.8037e-06 | 0.34898 | 0.48848
| 63777.8881 | 72.27 | 1065.9825 | -0.2812% | -0.2593% | -0.2374% | 0.4616% | 0.4836% | 0.5055% | 0.5164% | -88777.8881 | -17803.5 | -17803.5 | 0 | 0 | 17803.5 | 17803.5 | -88777.8881 | 84696494.4474 | 25548022.5 | 24123742.5 | 0 | 0 | 24123742.5 | 25548022.5 | 184040024.4474 | 0.2922% | 0.004759 | 7.1099e-06 | 0.35693 | 0.48873
| 67042.0983 | 73.27 | 1080.7325 | -0.2876% | -0.2655% | -0.2434% | 0.4613% | 0.4834% | 0.5055% | 0.5166% | -92042.0983 | -17803.5 | -17803.5 | 0 | 0 | 17803.5 | 17803.5 | -92042.0983 | 87123169.857 | 25548022.5 | 24123742.5 | 0 | 0 | 24123742.5 | 25548022.5 | 186466699.857 | 0.2987% | 0.0048667 | 7.4279e-06 | 0.365 | 0.48897
| 70395.8011 | 74.27 | 1095.4825 | -0.2941% | -0.2718% | -0.2495% | 0.461% | 0.4833% | 0.5056% | 0.5167% | -95395.8011 | -17803.5 | -17803.5 | 0 | 0 | 17803.5 | 17803.5 | -95395.8011 | 89585112.4459 | 25548022.5 | 24123742.5 | 0 | 0 | 24123742.5 | 25548022.5 | 188928642.4459 | 0.3052% | 0.0049761 | 7.7582e-06 | 0.3732 | 0.4892
| 73841.2215 | 75.27 | 1110.2325 | -0.3007% | -0.2782% | -0.2557% | 0.4607% | 0.4831% | 0.5056% | 0.5169% | -98841.2215 | -17803.5 | -17803.5 | 0 | 0 | 17803.5 | 17803.5 | -98841.2215 | 92082388.965 | 25548022.5 | 24123742.5 | 0 | 0 | 24123742.5 | 25548022.5 | 191425918.965 | 0.3119% | 0.0050873 | 8.1014e-06 | 0.38155 | 0.48943
| 77380.6589 | 76.27 | 1124.9825 | -0.3074% | -0.2847% | -0.262% | 0.4603% | 0.483% | 0.5057% | 0.517% | -102380.6589 | -17803.5 | -17803.5 | 0 | 0 | 17803.5 | 17803.5 | -102380.6589 | 94615068.3969 | 25548022.5 | 24123742.5 | 0 | 0 | 24123742.5 | 25548022.5 | 193958598.3969 | 0.3187% | 0.0052004 | 8.458e-06 | 0.39003 | 0.48965
| 81016.4903 | 77.27 | 1139.7325 | -0.3142% | -0.2913% | -0.2685% | 0.46% | 0.4829% | 0.5057% | 0.5171% | -106016.4903 | -17803.5 | -17803.5 | 0 | 0 | 17803.5 | 17803.5 | -106016.4903 | 97183222.0492 | 25548022.5 | 24123742.5 | 0 | 0 | 24123742.5 | 25548022.5 | 196526752.0492 | 0.3256% | 0.0053154 | 8.8284e-06 | 0.39865 | 0.48987
| 84751.1734 | 78.27 | 1154.4825 | -0.3211% | -0.298% | -0.275% | 0.4597% | 0.4827% | 0.5058% | 0.5173% | -109751.1734 | -17803.5 | -17803.5 | 0 | 0 | 17803.5 | 17803.5 | -109751.1734 | 99786923.6538 | 25548022.5 | 24123742.5 | 0 | 0 | 24123742.5 | 25548022.5 | 199130453.6538 | 0.3326% | 0.0054323 | 9.2133e-06 | 0.40742 | 0.49008
| 88587.2502 | 79.27 | 1169.2325 | -0.3281% | -0.3049% | -0.2816% | 0.4593% | 0.4826% | 0.5058% | 0.5174% | -113587.2502 | -17803.5 | -17803.5 | 0 | 0 | 17803.5 | 17803.5 | -113587.2502 | 102426249.4707 | 25548022.5 | 24123742.5 | 0 | 0 | 24123742.5 | 25548022.5 | 201769779.4707 | 0.3397% | 0.0055512 | 9.6131e-06 | 0.41634 | 0.49029
| 92527.3505 | 80.27 | 1183.9825 | -0.3353% | -0.3118% | -0.2884% | 0.459% | 0.4824% | 0.5059% | 0.5176% | -117527.3505 | -17803.5 | -17803.5 | 0 | 0 | 17803.5 | 17803.5 | -117527.3505 | 105101278.3971 | 25548022.5 | 24123742.5 | 0 | 0 | 24123742.5 | 25548022.5 | 204444808.3971 | 0.347% | 0.0056723 | 1.0029e-05 | 0.42542 | 0.49049
| 96574.1961 | 81.27 | 1198.7325 | -0.3426% | -0.3189% | -0.2953% | 0.4586% | 0.4823% | 0.5059% | 0.5177% | -121574.1961 | -17803.5 | -17803.5 | 0 | 0 | 17803.5 | 17803.5 | -121574.1961 | 107812092.0826 | 25548022.5 | 24123742.5 | 0 | 0 | 24123742.5 | 25548022.5 | 207155622.0826 | 0.3544% | 0.0057954 | 1.046e-05 | 0.43465 | 0.49068
| 100730.6044 | 82.27 | 1213.4825 | -0.35% | -0.3261% | -0.3023% | 0.4582% | 0.4821% | 0.506% | 0.5179% | -125730.6044 | -17803.5 | -17803.5 | 0 | 0 | 17803.5 | 17803.5 | -125730.6044 | 110558775.0503 | 25548022.5 | 24123742.5 | 0 | 0 | 24123742.5 | 25548022.5 | 209902305.0503 | 0.3619% | 0.0059207 | 1.0909e-05 | 0.44405 | 0.49088
| 196357.1358 | 100 | 1475 | -0.5071% | -0.4788% | -0.4505% | 0.4505% | 0.4788% | 0.5071% | 0.5212% | -221357.1358 | -17803.5 | -17803.5 | 0 | 0 | 17803.5 | 17803.5 | -221357.1358 | 165325495.6726 | 25548022.5 | 24123742.5 | 0 | 0 | 24123742.5 | 25548022.5 | 264669025.6726 | 0.5212% | 0.0085756 | 2.2632e-05 | 0.64317 | 0.49365

## ver pressoflex 6p C2 DCpowe_2 (hidden)
[5 empty] | B | 140 | mm | taglio sollecitante |  |  | Momento sollecitante |  |  | Sforzo Normale sollecitante
[5 empty] | H | 2950 | mm | Ved | 55 |  | Med | 65 |  | Ned | -25
[5 empty] | c' | 60 | mm |  | kN |  |  | kNm |  |  | kN
[5 empty] | d | 2890 | [8 empty] | compressione negativa
| Deformazione allo snervamento per l'acciaio |  |  |  | εys | 0.142% |  |  | Posizioni di armatura |  |  |  | Area ferri |  |  | molt. di pos |  | check posizione piastre
| Deformazione allo snervamento per l'acciaio |  |  |  | εus | 0.5% |  |  |  | POS1 | d1 | 40 | A1 | 45.4978 | F1 | 1 |  | 0
| Deformazione a rottura per il calcestruzzo |  |  |  | εcu | -0.8% |  |  |  | POS2 | d2 | 120 | A2 | 45.4978 | F2 | 1 |  | 0
[5 empty] | εc2 | -0.02% |  |  |  | POS3 | d3 | 200 | A3 | 0 | F3 | 0 |  | 0
[5 empty] | β1 | 0.81 |  |  |  | POS4 | d4 | 2750 | A4 | 0 | F4 | 0
[5 empty] | β2 | 0.416 |  |  |  | POS5 | d5 | 2830 | A5 | 45.4978 | F5 | 1 |  | 0
[5 empty] | αcc | 1 |  |  |  | POS6 | d6 | 2910 | A6 | 45.4978 | F6 | 1 |  | verificato
distanza dal bordo superiore
| Resistenza a trazione di calcolo |  |  |  | fy,d | 391.3043
| Modulo di Young |  |  |  | Ec | 370 |  |  |  | 0.0675
[5 empty] | fcd | 1.6667 | [8 empty] | Acciaio in legno equivalente |  |  |  | dist bordo piastra limite
40
[15 empty] | res. Unione legno |  | 17.8035
[15 empty] | As equivlente |  | 45.4978
H/2
| POS1 |  | A1 |  |  | ←C1
←Cu
| POS2 |  | A2 |  |  | ←C2 | [8 empty] | confine campo 3 (posizione asse neutro che segna il passaggio in campo 3) | [6 empty] | 1778.4615
[15 empty] | Coefficiente di riempimento beta1 | [6 empty] | 0.20163
| POS3 |  | A3 |  |  | ←C3 | [8 empty] | Coefficiente posizionamento forze di compressione beta2 | [6 empty] | 0.48057
|  |  | G |  |  | Ned
H/2
Med
| POS4 |  | A4 |  |  | T4→
[13 empty] | Massima forza di trazione su HD |  |  | 17.8035
| POS5 |  | A5 |  |  | T5→ | [6 empty] | rottura lato legno
| POS6 |  | A6 |  |  | T6→
Calcolo momento resistente
| 1 | 3 | 4 | 5 | 6 | 7 | 8 | 9 | 10 | 11 | 12 | 13 | 14 | 15 | 16 | 17 | 18 | 19 | 20 | 21 | 22 | 23 | 24 | 25 | 26 | 27 | 28 | 29 | 30 | 31
| trappola | x | εs1 | εs2 | εs3 | εs4 | εs5 | εs6 | εc' | C | F1 | F2 | F3 | F4 | F5 | F6 | ΣF | MC | MF1 | MF2 | MF3 | MF4 | MF5 | MF6 | Mrd | εc | A(σ-ε) | Sy(σ-ε) | β1 | β2
| 8589.2336 | 726.7325 | -0.1587% | -0.1402% | -0.1217% | 0.4676% | 0.4861% | 0.5046% | 0.5139% | -34.1907 | -17.8035 | -0.023607 | 0 | 0 | 17.8035 | 17.8035 | -16.4108 | 38.4904 | 25.548 | 0.031988 | 0 | 0 | 24.1237 | 25.548 | 113.7422 | 0.168% | 0.0026884 | 2.3456e-06 | 0.20163 | 0.48057
| Med < Mrd | TRUE |  | errore di calcolo | 34.36% | 0 | d | 0 | limiti del campo 2 | [9 empty] | area parabola |  | 0.00022222 | test formula | -0.077778 | -0.2% |  | S parabola | 2.7778e-08
|  |  |  | H/2 | 737.5 | 0.61538 | d | 1778.4615 | [10 empty] | area rettangolo |  | 0.013 |  |  |  |  | S rettangolo | 5.33e-05
[19 empty] | tot |  | 0.013222 |  |  |  |  | tot | 5.3328e-05
| target | -25000 | [16 empty] | rettangolo fcf*ecu |  | 0.013333 |  |  |  |  | beta2 | 0.49585
[19 empty] | beta1 |  | 0.99167
[11 empty] | N | N | N | N | N | N | N | bar: εs1
| 0 | 1 | 3 | 4 | 5 | 6 | 7 | 8 | 9 | 10 | 11 | 12 | 13 | 14 | 15 | 16 | 17 | 18 | 19 | 20 | 21 | 22 | 23 | 24 | 25 | 26 | 27 | 28 | 29 | 30 | 31
| trappola | STEP | x | εs1 | εs2 | εs3 | εs4 | εs5 | εs6 | εc' | C | F1 | F2 | F3 | F4 | F5 | F6 | ΣF | MC | MF1 | MF2 | MF3 | MF4 | MF5 | MF6 | ΣM | εc | A(σ-ε) | Sy(σ-ε) | β1 | β2
| 60611.6516 | 0.01 | 0.1475 | 0.006895% | 0.02074% | 0.03458% | 0.4758% | 0.4896% | 0.5035% | 0.5104% | -1.4004e-06 | 1.1608 | 3.4909 | 0 | 0 | 17803.5 | 17803.5 | 35611.6516 | 0.0020654 | -1665.6902 | -4730.1309 | 0 | 0 | 24123742.5 | 25548022.5 | 49665369.1809 | 2.552e-05% | 5.4251e-10 | 9.2295e-17 | 4.0688e-08 | 0.33337
| 60611.6349 | 0.03 | 0.4425 | 0.006845% | 0.02069% | 0.03453% | 0.4758% | 0.4896% | 0.5035% | 0.5104% | -3.7785e-05 | 1.1523 | 3.4826 | 0 | 0 | 17803.5 | 17803.5 | 35611.6349 | 0.055727 | -1653.5291 | -4718.9701 | 0 | 0 | 24123742.5 | 25548022.5 | 49665392.5566 | 7.657e-05% | 4.8794e-09 | 2.4903e-15 | 3.6596e-07 | 0.33344
| 60611.618 | 0.05 | 0.7375 | 0.006795% | 0.02064% | 0.03448% | 0.4758% | 0.4896% | 0.5035% | 0.5104% | -0.00017482 | 1.1438 | 3.4744 | 0 | 0 | 17803.5 | 17803.5 | 35611.618 | 0.25781 | -1641.3655 | -4707.807 | 0 | 0 | 24123742.5 | 25548022.5 | 49665416.0854 | 0.0001276% | 1.3545e-08 | 1.1522e-14 | 1.0159e-06 | 0.33351
| 60611.601 | 0.07 | 1.0325 | 0.006744% | 0.02059% | 0.03444% | 0.4758% | 0.4896% | 0.5035% | 0.5104% | -0.00047939 | 1.1353 | 3.4662 | 0 | 0 | 17803.5 | 17803.5 | 35611.601 | 0.70693 | -1629.1994 | -4696.6416 | 0 | 0 | 24123742.5 | 25548022.5 | 49665439.866 | 0.0001787% | 2.6531e-08 | 3.1595e-14 | 1.9898e-06 | 0.33358
| 60611.5837 | 0.09 | 1.3275 | 0.006694% | 0.02054% | 0.03439% | 0.4758% | 0.4896% | 0.5035% | 0.5104% | -0.0010182 | 1.1269 | 3.4579 | 0 | 0 | 17803.5 | 17803.5 | 35611.5837 | 1.5014 | -1617.0308 | -4685.4739 | 0 | 0 | 24123742.5 | 25548022.5 | 49665463.9967 | 0.0002298% | 4.3829e-08 | 6.7107e-14 | 3.2872e-06 | 0.33365
| 60611.5662 | 0.11 | 1.6225 | 0.006643% | 0.02049% | 0.03434% | 0.4758% | 0.4896% | 0.5035% | 0.5104% | -0.0018578 | 1.1184 | 3.4497 | 0 | 0 | 17803.5 | 17803.5 | 35611.5662 | 2.7393 | -1604.8597 | -4674.304 | 0 | 0 | 24123742.5 | 25548022.5 | 49665488.5756 | 0.0002809% | 6.5431e-08 | 1.2244e-13 | 4.9073e-06 | 0.33373
| 60611.5482 | 0.13 | 1.9175 | 0.006593% | 0.02044% | 0.03429% | 0.4758% | 0.4896% | 0.5035% | 0.5104% | -0.0030646 | 1.1099 | 3.4414 | 0 | 0 | 17803.5 | 17803.5 | 35611.5482 | 4.5183 | -1592.6861 | -4663.1317 | 0 | 0 | 24123742.5 | 25548022.5 | 49665513.7005 | 0.000332% | 9.1327e-08 | 2.0198e-13 | 6.8496e-06 | 0.3338
| 60611.5299 | 0.15 | 2.2125 | 0.006543% | 0.02039% | 0.03425% | 0.4758% | 0.4896% | 0.5035% | 0.5104% | -0.0047047 | 1.1014 | 3.4332 | 0 | 0 | 17803.5 | 17803.5 | 35611.5299 | 6.936 | -1580.5101 | -4651.9572 | 0 | 0 | 24123742.5 | 25548022.5 | 49665539.4687 | 0.0003831% | 1.2151e-07 | 3.1007e-13 | 9.1133e-06 | 0.33387
| 60611.511 | 0.17 | 2.5075 | 0.006492% | 0.02035% | 0.0342% | 0.4758% | 0.4896% | 0.5035% | 0.5104% | -0.0068442 | 1.0929 | 3.4249 | 0 | 0 | 17803.5 | 17803.5 | 35611.511 | 10.0895 | -1568.3316 | -4640.7804 | 0 | 0 | 24123742.5 | 25548022.5 | 49665565.9775 | 0.0004342% | 1.5597e-07 | 4.5107e-13 | 1.1698e-05 | 0.33394
| 60611.4916 | 0.19 | 2.8025 | 0.006442% | 0.0203% | 0.03415% | 0.4758% | 0.4896% | 0.5035% | 0.5104% | -0.0095489 | 1.0844 | 3.4167 | 0 | 0 | 17803.5 | 17803.5 | 35611.4916 | 14.0757 | -1556.1505 | -4629.6013 | 0 | 0 | 24123742.5 | 25548022.5 | 49665593.3238 | 0.0004853% | 1.947e-07 | 6.2932e-13 | 1.4603e-05 | 0.33401
| 60611.4715 | 0.21 | 3.0975 | 0.006391% | 0.02025% | 0.0341% | 0.4758% | 0.4896% | 0.5035% | 0.5104% | -0.012884 | 1.0759 | 3.4084 | 0 | 0 | 17803.5 | 17803.5 | 35611.4715 | 18.9912 | -1543.967 | -4618.42 | 0 | 0 | 24123742.5 | 25548022.5 | 49665621.6043 | 0.0005365% | 2.3769e-07 | 8.4915e-13 | 1.7827e-05 | 0.33409
| 60611.4507 | 0.23 | 3.3925 | 0.006341% | 0.0202% | 0.03406% | 0.4758% | 0.4896% | 0.5035% | 0.5104% | -0.016916 | 1.0674 | 3.4002 | 0 | 0 | 17803.5 | 17803.5 | 35611.4507 | 24.9324 | -1531.781 | -4607.2363 | 0 | 0 | 24123742.5 | 25548022.5 | 49665650.9151 | 0.0005876% | 2.8494e-07 | 1.1149e-12 | 2.137e-05 | 0.33416
| 60611.4292 | 0.25 | 3.6875 | 0.00629% | 0.02015% | 0.03401% | 0.4757% | 0.4896% | 0.5035% | 0.5104% | -0.02171 | 1.0589 | 3.3919 | 0 | 0 | 17803.5 | 17803.5 | 35611.4292 | 31.9953 | -1519.5925 | -4596.0504 | 0 | 0 | 24123742.5 | 25548022.5 | 49665681.3525 | 0.0006388% | 3.3642e-07 | 1.4308e-12 | 2.5232e-05 | 0.33423
| 60611.4068 | 0.27 | 3.9825 | 0.00624% | 0.0201% | 0.03396% | 0.4757% | 0.4896% | 0.5035% | 0.5104% | -0.02733 | 1.0505 | 3.3837 | 0 | 0 | 17803.5 | 17803.5 | 35611.4068 | 40.2757 | -1507.4015 | -4584.8621 | 0 | 0 | 24123742.5 | 25548022.5 | 49665713.012 | 0.00069% | 3.9215e-07 | 1.8012e-12 | 2.9411e-05 | 0.3343
| 60611.3835 | 0.29 | 4.2775 | 0.00619% | 0.02005% | 0.03391% | 0.4757% | 0.4896% | 0.5035% | 0.5104% | -0.033842 | 1.042 | 3.3754 | 0 | 0 | 17803.5 | 17803.5 | 35611.3835 | 49.869 | -1495.208 | -4573.6716 | 0 | 0 | 24123742.5 | 25548022.5 | 49665745.9893 | 0.0007411% | 4.521e-07 | 2.2303e-12 | 3.3907e-05 | 0.33438
| 60611.3593 | 0.31 | 4.5725 | 0.006139% | 0.02% | 0.03386% | 0.4757% | 0.4896% | 0.5035% | 0.5104% | -0.041311 | 1.0335 | 3.3671 | 0 | 0 | 17803.5 | 17803.5 | 35611.3593 | 60.8703 | -1483.0121 | -4562.4788 | 0 | 0 | 24123742.5 | 25548022.5 | 49665780.3794 | 0.0007923% | 5.1626e-07 | 2.7225e-12 | 3.872e-05 | 0.33445
| 60611.334 | 0.33 | 4.8675 | 0.006089% | 0.01995% | 0.03382% | 0.4757% | 0.4896% | 0.5035% | 0.5104% | -0.049801 | 1.025 | 3.3589 | 0 | 0 | 17803.5 | 17803.5 | 35611.334 | 73.3747 | -1470.8136 | -4551.2837 | 0 | 0 | 24123742.5 | 25548022.5 | 49665816.2774 | 0.0008435% | 5.8464e-07 | 3.282e-12 | 4.3848e-05 | 0.33452
| 60611.3077 | 0.35 | 5.1625 | 0.006038% | 0.0199% | 0.03377% | 0.4757% | 0.4896% | 0.5035% | 0.5104% | -0.059376 | 1.0165 | 3.3506 | 0 | 0 | 17803.5 | 17803.5 | 35611.3077 | 87.4766 | -1458.6126 | -4540.0864 | 0 | 0 | 24123742.5 | 25548022.5 | 49665853.7777 | 0.0008948% | 6.5722e-07 | 3.913e-12 | 4.9292e-05 | 0.33459
| 60611.2802 | 0.37 | 5.4575 | 0.005988% | 0.01985% | 0.03372% | 0.4757% | 0.4896% | 0.5035% | 0.5104% | -0.070101 | 1.008 | 3.3424 | 0 | 0 | 17803.5 | 17803.5 | 35611.2802 | 103.2705 | -1446.4092 | -4528.8867 | 0 | 0 | 24123742.5 | 25548022.5 | 49665892.9746 | 0.000946% | 7.3399e-07 | 4.6197e-12 | 5.5049e-05 | 0.33467
| 60611.2515 | 0.39 | 5.7525 | 0.005937% | 0.01981% | 0.03367% | 0.4757% | 0.4896% | 0.5035% | 0.5104% | -0.082039 | 0.99944 | 3.3341 | 0 | 0 | 17803.5 | 17803.5 | 35611.2515 | 120.8502 | -1434.2032 | -4517.6847 | 0 | 0 | 24123742.5 | 25548022.5 | 49665933.9623 | 0.0009972% | 8.1494e-07 | 5.4065e-12 | 6.1121e-05 | 0.33474
| 60611.2215 | 0.41 | 6.0475 | 0.005886% | 0.01976% | 0.03363% | 0.4757% | 0.4896% | 0.5035% | 0.5104% | -0.095256 | 0.99094 | 3.3258 | 0 | 0 | 17803.5 | 17803.5 | 35611.2215 | 140.3096 | -1421.9948 | -4506.4805 | 0 | 0 | 24123742.5 | 25548022.5 | 49665976.8344 | 0.001048% | 9.0007e-07 | 6.2774e-12 | 6.7506e-05 | 0.33482
| 60611.1902 | 0.43 | 6.3425 | 0.005836% | 0.01971% | 0.03358% | 0.4757% | 0.4896% | 0.5035% | 0.5104% | -0.10981 | 0.98243 | 3.3175 | 0 | 0 | 17803.5 | 17803.5 | 35611.1902 | 161.7421 | -1409.7838 | -4495.2739 | 0 | 0 | 24123742.5 | 25548022.5 | 49666021.6844 | 0.0011% | 9.8937e-07 | 7.2367e-12 | 7.4203e-05 | 0.33489
| 60611.1574 | 0.45 | 6.6375 | 0.005785% | 0.01966% | 0.03353% | 0.4757% | 0.4896% | 0.5035% | 0.5104% | -0.12578 | 0.97392 | 3.3093 | 0 | 0 | 17803.5 | 17803.5 | 35611.1574 | 185.2408 | -1397.5704 | -4484.0651 | 0 | 0 | 24123742.5 | 25548022.5 | 49666068.6053 | 0.001151% | 1.0828e-06 | 8.2885e-12 | 8.1212e-05 | 0.33496
| 60611.1232 | 0.47 | 6.9325 | 0.005735% | 0.01961% | 0.03348% | 0.4757% | 0.4896% | 0.5035% | 0.5104% | -0.14321 | 0.9654 | 3.301 | 0 | 0 | 17803.5 | 17803.5 | 35611.1232 | 210.8986 | -1385.3544 | -4472.854 | 0 | 0 | 24123742.5 | 25548022.5 | 49666117.6902 | 0.001202% | 1.1804e-06 | 9.4371e-12 | 8.8532e-05 | 0.33504
| 60611.0874 | 0.49 | 7.2275 | 0.005684% | 0.01956% | 0.03344% | 0.4757% | 0.4896% | 0.5035% | 0.5104% | -0.16217 | 0.95689 | 3.2927 | 0 | 0 | 17803.5 | 17803.5 | 35611.0874 | 238.808 | -1373.136 | -4461.6405 | 0 | 0 | 24123742.5 | 25548022.5 | 49666169.0315 | 0.001254% | 1.2822e-06 | 1.0687e-11 | 9.6162e-05 | 0.33511
| 60611.0501 | 0.51 | 7.5225 | 0.005634% | 0.01951% | 0.03339% | 0.4757% | 0.4896% | 0.5035% | 0.5104% | -0.18273 | 0.94837 | 3.2844 | 0 | 0 | 17803.5 | 17803.5 | 35611.0501 | 269.0614 | -1360.915 | -4450.4248 | 0 | 0 | 24123742.5 | 25548022.5 | 49666222.7215 | 0.001305% | 1.388e-06 | 1.2041e-11 | 0.0001041 | 0.33519
| 60611.0111 | 0.53 | 7.8175 | 0.005583% | 0.01946% | 0.03334% | 0.4757% | 0.4896% | 0.5035% | 0.5104% | -0.20494 | 0.93985 | 3.2762 | 0 | 0 | 17803.5 | 17803.5 | 35611.0111 | 301.7506 | -1348.6916 | -4439.2068 | 0 | 0 | 24123742.5 | 25548022.5 | 49666278.8523 | 0.001356% | 1.498e-06 | 1.3505e-11 | 0.00011235 | 0.33526
| 60610.9703 | 0.55 | 8.1125 | 0.005532% | 0.01941% | 0.03329% | 0.4757% | 0.4896% | 0.5035% | 0.5104% | -0.22887 | 0.93133 | 3.2679 | 0 | 0 | 17803.5 | 17803.5 | 35610.9703 | 336.9675 | -1336.4656 | -4427.9865 | 0 | 0 | 24123742.5 | 25548022.5 | 49666337.5154 | 0.001407% | 1.6121e-06 | 1.5082e-11 | 0.00012091 | 0.33534
| 60610.9278 | 0.57 | 8.4075 | 0.005482% | 0.01936% | 0.03324% | 0.4757% | 0.4896% | 0.5035% | 0.5104% | -0.25459 | 0.92281 | 3.2596 | 0 | 0 | 17803.5 | 17803.5 | 35610.9278 | 374.8033 | -1324.2372 | -4416.7639 | 0 | 0 | 24123742.5 | 25548022.5 | 49666398.8023 | 0.001459% | 1.7304e-06 | 1.6776e-11 | 0.00012978 | 0.33541
| 60610.8835 | 0.59 | 8.7025 | 0.005431% | 0.01931% | 0.0332% | 0.4757% | 0.4896% | 0.5035% | 0.5104% | -0.28215 | 0.91429 | 3.2513 | 0 | 0 | 17803.5 | 17803.5 | 35610.8835 | 415.3492 | -1312.0062 | -4405.539 | 0 | 0 | 24123742.5 | 25548022.5 | 49666462.804 | 0.00151% | 1.8527e-06 | 1.8592e-11 | 0.00013895 | 0.33548
| 60610.8372 | 0.61 | 8.9975 | 0.005381% | 0.01926% | 0.03315% | 0.4757% | 0.4896% | 0.5035% | 0.5104% | -0.31162 | 0.90576 | 3.243 | 0 | 0 | 17803.5 | 17803.5 | 35610.8372 | 458.6959 | -1299.7727 | -4394.3117 | 0 | 0 | 24123742.5 | 25548022.5 | 49666529.6114 | 0.001562% | 1.9791e-06 | 2.0534e-11 | 0.00014843 | 0.33556
| 60610.7889 | 0.63 | 9.2925 | 0.00533% | 0.01922% | 0.0331% | 0.4757% | 0.4896% | 0.5035% | 0.5104% | -0.34305 | 0.89724 | 3.2347 | 0 | 0 | 17803.5 | 17803.5 | 35610.7889 | 504.9341 | -1287.5368 | -4383.0822 | 0 | 0 | 24123742.5 | 25548022.5 | 49666599.3151 | 0.001613% | 2.1096e-06 | 2.2605e-11 | 0.00015822 | 0.33564
| 60610.7386 | 0.65 | 9.5875 | 0.005279% | 0.01917% | 0.03305% | 0.4757% | 0.4896% | 0.5035% | 0.5104% | -0.37652 | 0.88871 | 3.2265 | 0 | 0 | 17803.5 | 17803.5 | 35610.7386 | 554.1538 | -1275.2983 | -4371.8504 | 0 | 0 | 24123742.5 | 25548022.5 | 49666672.0051 | 0.001664% | 2.2441e-06 | 2.481e-11 | 0.00016831 | 0.33571
| 60610.6863 | 0.67 | 9.8825 | 0.005229% | 0.01912% | 0.03301% | 0.4757% | 0.4896% | 0.5035% | 0.5104% | -0.41208 | 0.88018 | 3.2182 | 0 | 0 | 17803.5 | 17803.5 | 35610.6863 | 606.4451 | -1263.0573 | -4360.6163 | 0 | 0 | 24123742.5 | 25548022.5 | 49666747.7715 | 0.001716% | 2.3827e-06 | 2.7152e-11 | 0.0001787 | 0.33579
| 60610.6317 | 0.69 | 10.1775 | 0.005178% | 0.01907% | 0.03296% | 0.4757% | 0.4896% | 0.5035% | 0.5104% | -0.44979 | 0.87165 | 3.2099 | 0 | 0 | 17803.5 | 17803.5 | 35610.6317 | 661.8975 | -1250.8138 | -4349.3799 | 0 | 0 | 24123742.5 | 25548022.5 | 49666826.7038 | 0.001767% | 2.5254e-06 | 2.9637e-11 | 0.0001894 | 0.33586
| 60610.575 | 0.71 | 10.4725 | 0.005127% | 0.01902% | 0.03291% | 0.4757% | 0.4896% | 0.5035% | 0.5104% | -0.48971 | 0.86311 | 3.2016 | 0 | 0 | 17803.5 | 17803.5 | 35610.575 | 720.6004 | -1238.5678 | -4338.1412 | 0 | 0 | 24123742.5 | 25548022.5 | 49666908.8914 | 0.001818% | 2.6721e-06 | 3.2267e-11 | 0.00020041 | 0.33594
| 60610.516 | 0.73 | 10.7675 | 0.005076% | 0.01897% | 0.03286% | 0.4757% | 0.4896% | 0.5035% | 0.5104% | -0.53191 | 0.85458 | 3.1933 | 0 | 0 | 17803.5 | 17803.5 | 35610.516 | 782.6427 | -1226.3193 | -4326.9002 | 0 | 0 | 24123742.5 | 25548022.5 | 49666994.4232 | 0.00187% | 2.8228e-06 | 3.5047e-11 | 0.00021171 | 0.33601
| 60610.4546 | 0.75 | 11.0625 | 0.005026% | 0.01892% | 0.03281% | 0.4757% | 0.4896% | 0.5035% | 0.5104% | -0.57645 | 0.84604 | 3.185 | 0 | 0 | 17803.5 | 17803.5 | 35610.4546 | 848.1133 | -1214.0683 | -4315.6569 | 0 | 0 | 24123742.5 | 25548022.5 | 49667083.3882 | 0.001921% | 2.9776e-06 | 3.7981e-11 | 0.00022332 | 0.33609
| 60610.3908 | 0.77 | 11.3575 | 0.004975% | 0.01887% | 0.03277% | 0.4757% | 0.4896% | 0.5035% | 0.5104% | -0.62338 | 0.8375 | 3.1767 | 0 | 0 | 17803.5 | 17803.5 | 35610.3908 | 917.1006 | -1201.8148 | -4304.4112 | 0 | 0 | 24123742.5 | 25548022.5 | 49667175.8746 | 0.001973% | 3.1364e-06 | 4.1073e-11 | 0.00023523 | 0.33617
| 60610.3246 | 0.79 | 11.6525 | 0.004924% | 0.01882% | 0.03272% | 0.4757% | 0.4896% | 0.5035% | 0.5104% | -0.67277 | 0.82896 | 3.1684 | 0 | 0 | 17803.5 | 17803.5 | 35610.3246 | 989.6926 | -1189.5587 | -4293.1633 | 0 | 0 | 24123742.5 | 25548022.5 | 49667271.9706 | 0.002024% | 3.2992e-06 | 4.4326e-11 | 0.00024744 | 0.33624
| 60610.2558 | 0.81 | 11.9475 | 0.004874% | 0.01877% | 0.03267% | 0.4757% | 0.4896% | 0.5035% | 0.5104% | -0.72467 | 0.82042 | 3.1601 | 0 | 0 | 17803.5 | 17803.5 | 35610.2558 | 1065.9773 | -1177.3002 | -4281.9131 | 0 | 0 | 24123742.5 | 25548022.5 | 49667371.764 | 0.002076% | 3.466e-06 | 4.7746e-11 | 0.00025995 | 0.33632
| 60610.1845 | 0.83 | 12.2425 | 0.004823% | 0.01872% | 0.03262% | 0.4757% | 0.4896% | 0.5035% | 0.5104% | -0.77915 | 0.81187 | 3.1518 | 0 | 0 | 17803.5 | 17803.5 | 35610.1845 | 1146.0421 | -1165.0391 | -4270.6605 | 0 | 0 | 24123742.5 | 25548022.5 | 49667475.3424 | 0.002127% | 3.6368e-06 | 5.1335e-11 | 0.00027276 | 0.3364
| 60610.1105 | 0.85 | 12.5375 | 0.004772% | 0.01867% | 0.03257% | 0.4757% | 0.4896% | 0.5035% | 0.5104% | -0.83627 | 0.80333 | 3.1435 | 0 | 0 | 17803.5 | 17803.5 | 35610.1105 | 1229.9743 | -1152.7755 | -4259.4057 | 0 | 0 | 24123742.5 | 25548022.5 | 49667582.7931 | 0.002179% | 3.8115e-06 | 5.5097e-11 | 0.00028586 | 0.33647
| 60610.0339 | 0.87 | 12.8325 | 0.004721% | 0.01862% | 0.03253% | 0.4757% | 0.4896% | 0.5035% | 0.5104% | -0.89609 | 0.79478 | 3.1352 | 0 | 0 | 17803.5 | 17803.5 | 35610.0339 | 1317.8609 | -1140.5094 | -4248.1485 | 0 | 0 | 24123742.5 | 25548022.5 | 49667694.2029 | 0.00223% | 3.9903e-06 | 5.9037e-11 | 0.00029927 | 0.33655
| 60609.9544 | 0.89 | 13.1275 | 0.00467% | 0.01857% | 0.03248% | 0.4757% | 0.4896% | 0.5035% | 0.5104% | -0.95866 | 0.78623 | 3.1269 | 0 | 0 | 17803.5 | 17803.5 | 35609.9544 | 1409.7884 | -1128.2408 | -4236.8891 | 0 | 0 | 24123742.5 | 25548022.5 | 49667809.6586 | 0.002282% | 4.173e-06 | 6.3159e-11 | 0.00031297 | 0.33663
| 60609.8722 | 0.91 | 13.4225 | 0.00462% | 0.01853% | 0.03243% | 0.4757% | 0.4896% | 0.5035% | 0.5104% | -1.024 | 0.77768 | 3.1185 | 0 | 0 | 17803.5 | 17803.5 | 35609.8722 | 1505.8433 | -1115.9697 | -4225.6273 | 0 | 0 | 24123742.5 | 25548022.5 | 49667929.2463 | 0.002333% | 4.3596e-06 | 6.7466e-11 | 0.00032697 | 0.3367
| 60609.787 | 0.93 | 13.7175 | 0.004569% | 0.01848% | 0.03238% | 0.4757% | 0.4896% | 0.5035% | 0.5104% | -1.0923 | 0.76913 | 3.1102 | 0 | 0 | 17803.5 | 17803.5 | 35609.787 | 1606.1115 | -1103.696 | -4214.3632 | 0 | 0 | 24123742.5 | 25548022.5 | 49668053.0523 | 0.002385% | 4.5502e-06 | 7.1962e-11 | 0.00034127 | 0.33678
| 60609.699 | 0.95 | 14.0125 | 0.004518% | 0.01843% | 0.03233% | 0.4757% | 0.4896% | 0.5035% | 0.5104% | -1.1635 | 0.76057 | 3.1019 | 0 | 0 | 17803.5 | 17803.5 | 35609.699 | 1710.6788 | -1091.4199 | -4203.0968 | 0 | 0 | 24123742.5 | 25548022.5 | 49668181.1622 | 0.002436% | 4.7448e-06 | 7.6651e-11 | 0.00035586 | 0.33686
| 60609.6079 | 0.97 | 14.3075 | 0.004467% | 0.01838% | 0.03229% | 0.4757% | 0.4896% | 0.5035% | 0.5104% | -1.2377 | 0.75201 | 3.0936 | 0 | 0 | 17803.5 | 17803.5 | 35609.6079 | 1819.6307 | -1079.1412 | -4191.8281 | 0 | 0 | 24123742.5 | 25548022.5 | 49668313.6614 | 0.002488% | 4.9432e-06 | 8.1537e-11 | 0.00037074 | 0.33694
| 60609.5138 | 0.99 | 14.6025 | 0.004416% | 0.01833% | 0.03224% | 0.4757% | 0.4896% | 0.5035% | 0.5104% | -1.3149 | 0.74346 | 3.0853 | 0 | 0 | 17803.5 | 17803.5 | 35609.5138 | 1933.0522 | -1066.86 | -4180.5571 | 0 | 0 | 24123742.5 | 25548022.5 | 49668450.6351 | 0.002539% | 5.1456e-06 | 8.6624e-11 | 0.00038592 | 0.33702
| 60609.4166 | 1.01 | 14.8975 | 0.004365% | 0.01828% | 0.03219% | 0.4757% | 0.4896% | 0.5035% | 0.5104% | -1.3953 | 0.7349 | 3.077 | 0 | 0 | 17803.5 | 17803.5 | 35609.4166 | 2051.0282 | -1054.5763 | -4169.2838 | 0 | 0 | 24123742.5 | 25548022.5 | 49668592.1682 | 0.002591% | 5.3519e-06 | 9.1916e-11 | 0.00040139 | 0.33709
| 60609.3162 | 1.03 | 15.1925 | 0.004315% | 0.01823% | 0.03214% | 0.4757% | 0.4896% | 0.5035% | 0.5104% | -1.4788 | 0.72633 | 3.0686 | 0 | 0 | 17803.5 | 17803.5 | 35609.3162 | 2173.6431 | -1042.29 | -4158.0081 | 0 | 0 | 24123742.5 | 25548022.5 | 49668738.345 | 0.002642% | 5.5621e-06 | 9.7416e-11 | 0.00041716 | 0.33717
| 60609.2126 | 1.05 | 15.4875 | 0.004264% | 0.01818% | 0.03209% | 0.4756% | 0.4896% | 0.5035% | 0.5104% | -1.5655 | 0.71777 | 3.0603 | 0 | 0 | 17803.5 | 17803.5 | 35609.2126 | 2300.9814 | -1030.0012 | -4146.7301 | 0 | 0 | 24123742.5 | 25548022.5 | 49668889.25 | 0.002694% | 5.7762e-06 | 1.0313e-10 | 0.00043322 | 0.33725
| 60609.1056 | 1.07 | 15.7825 | 0.004213% | 0.01813% | 0.03205% | 0.4756% | 0.4896% | 0.5035% | 0.5104% | -1.6556 | 0.70921 | 3.052 | 0 | 0 | 17803.5 | 17803.5 | 35609.1056 | 2433.1267 | -1017.71 | -4135.4499 | 0 | 0 | 24123742.5 | 25548022.5 | 49669044.9669 | 0.002746% | 5.9942e-06 | 1.0906e-10 | 0.00044956 | 0.33733
| 60608.9954 | 1.09 | 16.0775 | 0.004162% | 0.01808% | 0.032% | 0.4756% | 0.4896% | 0.5035% | 0.5104% | -1.7489 | 0.70064 | 3.0437 | 0 | 0 | 17803.5 | 17803.5 | 35608.9954 | 2570.1628 | -1005.4161 | -4124.1673 | 0 | 0 | 24123742.5 | 25548022.5 | 49669205.5794 | 0.002797% | 6.216e-06 | 1.1521e-10 | 0.0004662 | 0.33741
| 60608.8817 | 1.11 | 16.3725 | 0.004111% | 0.01803% | 0.03195% | 0.4756% | 0.4896% | 0.5035% | 0.5104% | -1.8457 | 0.69207 | 3.0353 | 0 | 0 | 17803.5 | 17803.5 | 35608.8817 | 2712.173 | -993.1198 | -4112.8824 | 0 | 0 | 24123742.5 | 25548022.5 | 49669371.1708 | 0.002849% | 6.4417e-06 | 1.2158e-10 | 0.00048313 | 0.33749
| 60608.7646 | 1.13 | 16.6675 | 0.00406% | 0.01798% | 0.0319% | 0.4756% | 0.4896% | 0.5035% | 0.5104% | -1.9459 | 0.6835 | 3.027 | 0 | 0 | 17803.5 | 17803.5 | 35608.7646 | 2859.2403 | -980.821 | -4101.5951 | 0 | 0 | 24123742.5 | 25548022.5 | 49669541.8242 | 0.0029% | 6.6713e-06 | 1.2818e-10 | 0.00050035 | 0.33757
| 60608.644 | 1.15 | 16.9625 | 0.004009% | 0.01793% | 0.03185% | 0.4756% | 0.4896% | 0.5035% | 0.5104% | -2.0496 | 0.67493 | 3.0187 | 0 | 0 | 17803.5 | 17803.5 | 35608.644 | 3011.4473 | -968.5196 | -4090.3056 | 0 | 0 | 24123742.5 | 25548022.5 | 49669717.6221 | 0.002952% | 6.9047e-06 | 1.3501e-10 | 0.00051785 | 0.33765
| 60608.5198 | 1.17 | 17.2575 | 0.003958% | 0.01788% | 0.03181% | 0.4756% | 0.4896% | 0.5035% | 0.5104% | -2.1569 | 0.66635 | 3.0103 | 0 | 0 | 17803.5 | 17803.5 | 35608.5198 | 3168.8765 | -956.2157 | -4079.0137 | 0 | 0 | 24123742.5 | 25548022.5 | 49669898.6471 | 0.003004% | 7.142e-06 | 1.4207e-10 | 0.00053565 | 0.33772
| 60608.3919 | 1.19 | 17.5525 | 0.003907% | 0.01783% | 0.03176% | 0.4756% | 0.4896% | 0.5035% | 0.5104% | -2.2678 | 0.65778 | 3.002 | 0 | 0 | 17803.5 | 17803.5 | 35608.3919 | 3331.6099 | -943.9092 | -4067.7196 | 0 | 0 | 24123742.5 | 25548022.5 | 49670084.9811 | 0.003055% | 7.383e-06 | 1.4937e-10 | 0.00055373 | 0.3378
| 60608.2604 | 1.21 | 17.8475 | 0.003856% | 0.01778% | 0.03171% | 0.4756% | 0.4896% | 0.5035% | 0.5104% | -2.3824 | 0.6492 | 2.9937 | 0 | 0 | 17803.5 | 17803.5 | 35608.2604 | 3499.7294 | -931.6002 | -4056.4231 | 0 | 0 | 24123742.5 | 25548022.5 | 49670276.7061 | 0.003107% | 7.6279e-06 | 1.5692e-10 | 0.00057209 | 0.33788
| 60608.1252 | 1.23 | 18.1425 | 0.003805% | 0.01773% | 0.03166% | 0.4756% | 0.4896% | 0.5035% | 0.5104% | -2.5008 | 0.64062 | 2.9853 | 0 | 0 | 17803.5 | 17803.5 | 35608.1252 | 3673.3163 | -919.2887 | -4045.1242 | 0 | 0 | 24123742.5 | 25548022.5 | 49670473.9033 | 0.003159% | 7.8766e-06 | 1.6471e-10 | 0.00059075 | 0.33796
| 60607.9861 | 1.25 | 18.4375 | 0.003754% | 0.01768% | 0.03161% | 0.4756% | 0.4896% | 0.5035% | 0.5104% | -2.6229 | 0.63204 | 2.977 | 0 | 0 | 17803.5 | 17803.5 | 35607.9861 | 3852.4519 | -906.9747 | -4033.8231 | 0 | 0 | 24123742.5 | 25548022.5 | 49670676.6541 | 0.00321% | 8.1291e-06 | 1.7275e-10 | 0.00060968 | 0.33804
| 60607.8432 | 1.27 | 18.7325 | 0.003704% | 0.01763% | 0.03157% | 0.4756% | 0.4896% | 0.5035% | 0.5104% | -2.7489 | 0.62346 | 2.9686 | 0 | 0 | 17803.5 | 17803.5 | 35607.8432 | 4037.217 | -894.6582 | -4022.5196 | 0 | 0 | 24123742.5 | 25548022.5 | 49670885.0392 | 0.003262% | 8.3854e-06 | 1.8105e-10 | 0.00062891 | 0.33812
| 60607.6964 | 1.29 | 19.0275 | 0.003653% | 0.01759% | 0.03152% | 0.4756% | 0.4896% | 0.5035% | 0.5104% | -2.8788 | 0.61487 | 2.9603 | 0 | 0 | 17803.5 | 17803.5 | 35607.6964 | 4227.6922 | -882.3391 | -4011.2138 | 0 | 0 | 24123742.5 | 25548022.5 | 49671099.1393 | 0.003314% | 8.6455e-06 | 1.896e-10 | 0.00064841 | 0.3382
| 60607.5456 | 1.31 | 19.3225 | 0.003602% | 0.01754% | 0.03147% | 0.4756% | 0.4895% | 0.5035% | 0.5105% | -3.0126 | 0.60628 | 2.952 | 0 | 0 | 17803.5 | 17803.5 | 35607.5456 | 4423.9576 | -870.0175 | -3999.9057 | 0 | 0 | 24123742.5 | 25548022.5 | 49671319.0344 | 0.003365% | 8.9094e-06 | 1.9841e-10 | 0.0006682 | 0.33829
| 60607.3908 | 1.33 | 19.6175 | 0.00355% | 0.01749% | 0.03142% | 0.4756% | 0.4895% | 0.5035% | 0.5105% | -3.1505 | 0.5977 | 2.9436 | 0 | 0 | 17803.5 | 17803.5 | 35607.3908 | 4626.0933 | -857.6933 | -3988.5953 | 0 | 0 | 24123742.5 | 25548022.5 | 49671544.8047 | 0.003417% | 9.177e-06 | 2.0749e-10 | 0.00068827 | 0.33837
| 60607.2319 | 1.35 | 19.9125 | 0.003499% | 0.01744% | 0.03137% | 0.4756% | 0.4895% | 0.5035% | 0.5105% | -3.2925 | 0.58911 | 2.9353 | 0 | 0 | 17803.5 | 17803.5 | 35607.2319 | 4834.1788 | -845.3666 | -3977.2825 | 0 | 0 | 24123742.5 | 25548022.5 | 49671776.5297 | 0.003469% | 9.4483e-06 | 2.1683e-10 | 0.00070863 | 0.33845
| 60607.0689 | 1.37 | 20.2075 | 0.003448% | 0.01739% | 0.03132% | 0.4756% | 0.4895% | 0.5035% | 0.5105% | -3.4385 | 0.58051 | 2.9269 | 0 | 0 | 17803.5 | 17803.5 | 35607.0689 | 5048.2935 | -833.0374 | -3965.9675 | 0 | 0 | 24123742.5 | 25548022.5 | 49672014.2886 | 0.003521% | 9.7235e-06 | 2.2645e-10 | 0.00072926 | 0.33853
| 60606.9017 | 1.39 | 20.5025 | 0.003397% | 0.01734% | 0.03128% | 0.4756% | 0.4895% | 0.5035% | 0.5105% | -3.5888 | 0.57192 | 2.9186 | 0 | 0 | 17803.5 | 17803.5 | 35606.9017 | 5268.5163 | -820.7056 | -3954.65 | 0 | 0 | 24123742.5 | 25548022.5 | 49672258.1606 | 0.003572% | 1.0002e-05 | 2.3634e-10 | 0.00075017 | 0.33861
| 60606.7303 | 1.41 | 20.7975 | 0.003346% | 0.01729% | 0.03123% | 0.4756% | 0.4895% | 0.5035% | 0.5105% | -3.7432 | 0.56332 | 2.9102 | 0 | 0 | 17803.5 | 17803.5 | 35606.7303 | 5494.9259 | -808.3714 | -3943.3303 | 0 | 0 | 24123742.5 | 25548022.5 | 49672508.2242 | 0.003624% | 1.0285e-05 | 2.465e-10 | 0.00077137 | 0.33869
| 60606.5546 | 1.43 | 21.0925 | 0.003295% | 0.01724% | 0.03118% | 0.4756% | 0.4895% | 0.5035% | 0.5105% | -3.902 | 0.55473 | 2.9019 | 0 | 0 | 17803.5 | 17803.5 | 35606.5546 | 5727.6007 | -796.0345 | -3932.0082 | 0 | 0 | 24123742.5 | 25548022.5 | 49672764.5579 | 0.003676% | 1.0571e-05 | 2.5695e-10 | 0.00079284 | 0.33877
| 60606.3745 | 1.45 | 21.3875 | 0.003244% | 0.01719% | 0.03113% | 0.4756% | 0.4895% | 0.5035% | 0.5105% | -4.0651 | 0.54613 | 2.8935 | 0 | 0 | 17803.5 | 17803.5 | 35606.3745 | 5966.6188 | -783.6952 | -3920.6838 | 0 | 0 | 24123742.5 | 25548022.5 | 49673027.2398 | 0.003728% | 1.0861e-05 | 2.6769e-10 | 0.00081459 | 0.33885
| 60606.19 | 1.47 | 21.6825 | 0.003193% | 0.01714% | 0.03108% | 0.4756% | 0.4895% | 0.5035% | 0.5105% | -4.2327 | 0.53753 | 2.8851 | 0 | 0 | 17803.5 | 17803.5 | 35606.19 | 6212.0578 | -771.3533 | -3909.3571 | 0 | 0 | 24123742.5 | 25548022.5 | 49673296.3475 | 0.00378% | 1.1155e-05 | 2.7872e-10 | 0.00083662 | 0.33894
| 60606.0011 | 1.49 | 21.9775 | 0.003142% | 0.01709% | 0.03104% | 0.4756% | 0.4895% | 0.5035% | 0.5105% | -4.4046 | 0.52893 | 2.8768 | 0 | 0 | 17803.5 | 17803.5 | 35606.0011 | 6463.9954 | -759.0088 | -3898.028 | 0 | 0 | 24123742.5 | 25548022.5 | 49673571.9585 | 0.003831% | 1.1452e-05 | 2.9003e-10 | 0.00085892 | 0.33902
| 60605.8076 | 1.51 | 22.2725 | 0.003091% | 0.01704% | 0.03099% | 0.4756% | 0.4895% | 0.5035% | 0.5105% | -4.5811 | 0.52032 | 2.8684 | 0 | 0 | 17803.5 | 17803.5 | 35605.8076 | 6722.5085 | -746.6618 | -3886.6967 | 0 | 0 | 24123742.5 | 25548022.5 | 49673854.1499 | 0.003883% | 1.1753e-05 | 3.0165e-10 | 0.0008815 | 0.3391
| 60605.6096 | 1.53 | 22.5675 | 0.00304% | 0.01699% | 0.03094% | 0.4756% | 0.4895% | 0.5035% | 0.5105% | -4.7621 | 0.51172 | 2.86 | 0 | 0 | 17803.5 | 17803.5 | 35605.6096 | 6987.6739 | -734.3123 | -3875.3629 | 0 | 0 | 24123742.5 | 25548022.5 | 49674142.9986 | 0.003935% | 1.2058e-05 | 3.1356e-10 | 0.00090436 | 0.33918
| 60605.407 | 1.55 | 22.8625 | 0.002989% | 0.01694% | 0.03089% | 0.4756% | 0.4895% | 0.5035% | 0.5105% | -4.9478 | 0.50311 | 2.8517 | 0 | 0 | 17803.5 | 17803.5 | 35605.407 | 7259.5682 | -721.9603 | -3864.0269 | 0 | 0 | 24123742.5 | 25548022.5 | 49674438.5811 | 0.003987% | 1.2367e-05 | 3.2578e-10 | 0.00092749 | 0.33926
| 60605.1997 | 1.57 | 23.1575 | 0.002937% | 0.01689% | 0.03084% | 0.4756% | 0.4895% | 0.5035% | 0.5105% | -5.1381 | 0.4945 | 2.8433 | 0 | 0 | 17803.5 | 17803.5 | 35605.1997 | 7538.2676 | -709.6057 | -3852.6885 | 0 | 0 | 24123742.5 | 25548022.5 | 49674740.9735 | 0.004039% | 1.2679e-05 | 3.383e-10 | 0.00095089 | 0.33935
| 60604.9877 | 1.59 | 23.4525 | 0.002886% | 0.01684% | 0.03079% | 0.4756% | 0.4895% | 0.5035% | 0.5105% | -5.3331 | 0.48589 | 2.8349 | 0 | 0 | 17803.5 | 17803.5 | 35604.9877 | 7823.8479 | -697.2485 | -3841.3478 | 0 | 0 | 24123742.5 | 25548022.5 | 49675050.2516 | 0.004091% | 1.2994e-05 | 3.5113e-10 | 0.00097457 | 0.33943
| 60604.771 | 1.61 | 23.7475 | 0.002835% | 0.01679% | 0.03075% | 0.4756% | 0.4895% | 0.5035% | 0.5105% | -5.5329 | 0.47727 | 2.8266 | 0 | 0 | 17803.5 | 17803.5 | 35604.771 | 8116.3847 | -684.8888 | -3830.0047 | 0 | 0 | 24123742.5 | 25548022.5 | 49675366.4911 | 0.004143% | 1.3314e-05 | 3.6428e-10 | 0.00099852 | 0.33951
| 60604.5494 | 1.63 | 24.0425 | 0.002784% | 0.01674% | 0.0307% | 0.4756% | 0.4895% | 0.5035% | 0.5105% | -5.7375 | 0.46866 | 2.8182 | 0 | 0 | 17803.5 | 17803.5 | 35604.5494 | 8415.9531 | -672.5266 | -3818.6593 | 0 | 0 | 24123742.5 | 25548022.5 | 49675689.7672 | 0.004194% | 1.3637e-05 | 3.7774e-10 | 0.0010227 | 0.3396
| 60604.3229 | 1.65 | 24.3375 | 0.002733% | 0.01669% | 0.03065% | 0.4756% | 0.4895% | 0.5035% | 0.5105% | -5.947 | 0.46004 | 2.8098 | 0 | 0 | 17803.5 | 17803.5 | 35604.3229 | 8722.6281 | -660.1618 | -3807.3116 | 0 | 0 | 24123742.5 | 25548022.5 | 49676020.1547 | 0.004246% | 1.3963e-05 | 3.9152e-10 | 0.0010472 | 0.33968
| 60604.0915 | 1.67 | 24.6325 | 0.002682% | 0.01664% | 0.0306% | 0.4756% | 0.4895% | 0.5035% | 0.5105% | -6.1614 | 0.45142 | 2.8014 | 0 | 0 | 17803.5 | 17803.5 | 35604.0915 | 9036.4844 | -647.7945 | -3795.9616 | 0 | 0 | 24123742.5 | 25548022.5 | 49676357.7284 | 0.004298% | 1.4293e-05 | 4.0563e-10 | 0.001072 | 0.33976
| 60603.8551 | 1.69 | 24.9275 | 0.00263% | 0.01659% | 0.03055% | 0.4756% | 0.4895% | 0.5035% | 0.5105% | -6.3808 | 0.4428 | 2.7931 | 0 | 0 | 17803.5 | 17803.5 | 35603.8551 | 9357.5962 | -635.4246 | -3784.6092 | 0 | 0 | 24123742.5 | 25548022.5 | 49676702.5624 | 0.00435% | 1.4627e-05 | 4.2006e-10 | 0.001097 | 0.33985
| 60603.6137 | 1.71 | 25.2225 | 0.002579% | 0.01654% | 0.0305% | 0.4756% | 0.4895% | 0.5035% | 0.5105% | -6.6052 | 0.43418 | 2.7847 | 0 | 0 | 17803.5 | 17803.5 | 35603.6137 | 9686.0374 | -623.0522 | -3773.2544 | 0 | 0 | 24123742.5 | 25548022.5 | 49677054.7308 | 0.004402% | 1.4964e-05 | 4.3483e-10 | 0.0011223 | 0.33993
| 60603.3672 | 1.73 | 25.5175 | 0.002528% | 0.01649% | 0.03046% | 0.4756% | 0.4895% | 0.5035% | 0.5105% | -6.8347 | 0.42556 | 2.7763 | 0 | 0 | 17803.5 | 17803.5 | 35603.3672 | 10021.8817 | -610.6772 | -3761.8974 | 0 | 0 | 24123742.5 | 25548022.5 | 49677414.3071 | 0.004454% | 1.5305e-05 | 4.4992e-10 | 0.0011479 | 0.34002
| 60603.1155 | 1.75 | 25.8125 | 0.002477% | 0.01644% | 0.03041% | 0.4756% | 0.4895% | 0.5035% | 0.5105% | -7.0693 | 0.41693 | 2.7679 | 0 | 0 | 17803.5 | 17803.5 | 35603.1155 | 10365.2025 | -598.2997 | -3750.5379 | 0 | 0 | 24123742.5 | 25548022.5 | 49677781.3648 | 0.004506% | 1.565e-05 | 4.6536e-10 | 0.0011737 | 0.3401
| 60602.8587 | 1.77 | 26.1075 | 0.002425% | 0.01639% | 0.03036% | 0.4756% | 0.4895% | 0.5035% | 0.5105% | -7.3091 | 0.40831 | 2.7595 | 0 | 0 | 17803.5 | 17803.5 | 35602.8587 | 10716.0726 | -585.9196 | -3739.1762 | 0 | 0 | 24123742.5 | 25548022.5 | 49678155.9768 | 0.004558% | 1.5998e-05 | 4.8113e-10 | 0.0011998 | 0.34018
| 60602.5966 | 1.79 | 26.4025 | 0.002374% | 0.01634% | 0.03031% | 0.4756% | 0.4895% | 0.5035% | 0.5105% | -7.5542 | 0.39968 | 2.7512 | 0 | 0 | 17803.5 | 17803.5 | 35602.5966 | 11074.565 | -573.537 | -3727.8121 | 0 | 0 | 24123742.5 | 25548022.5 | 49678538.2159 | 0.00461% | 1.635e-05 | 4.9725e-10 | 0.0012262 | 0.34027
| 60602.3293 | 1.81 | 26.6975 | 0.002323% | 0.01629% | 0.03026% | 0.4756% | 0.4895% | 0.5035% | 0.5105% | -7.8045 | 0.39105 | 2.7428 | 0 | 0 | 17803.5 | 17803.5 | 35602.3293 | 11440.7518 | -561.1518 | -3716.4457 | 0 | 0 | 24123742.5 | 25548022.5 | 49678928.1543 | 0.004662% | 1.6705e-05 | 5.1371e-10 | 0.0012528 | 0.34035
| 60602.0566 | 1.83 | 26.9925 | 0.002272% | 0.01624% | 0.03021% | 0.4756% | 0.4895% | 0.5035% | 0.5105% | -8.0602 | 0.38241 | 2.7344 | 0 | 0 | 17803.5 | 17803.5 | 35602.0566 | 11814.7052 | -548.7641 | -3705.0769 | 0 | 0 | 24123742.5 | 25548022.5 | 49679325.8642 | 0.004714% | 1.7063e-05 | 5.3053e-10 | 0.0012797 | 0.34044
| 60601.7785 | 1.85 | 27.2875 | 0.00222% | 0.01619% | 0.03017% | 0.4755% | 0.4895% | 0.5035% | 0.5105% | -8.3212 | 0.37378 | 2.726 | 0 | 0 | 17803.5 | 17803.5 | 35601.7785 | 12196.4968 | -536.3738 | -3693.7058 | 0 | 0 | 24123742.5 | 25548022.5 | 49679731.4172 | 0.004766% | 1.7426e-05 | 5.477e-10 | 0.0013069 | 0.34052
| 60601.495 | 1.87 | 27.5825 | 0.002169% | 0.01614% | 0.03012% | 0.4755% | 0.4895% | 0.5035% | 0.5105% | -8.5877 | 0.36514 | 2.7176 | 0 | 0 | 17803.5 | 17803.5 | 35601.495 | 12586.1982 | -523.981 | -3682.3323 | 0 | 0 | 24123742.5 | 25548022.5 | 49680144.8849 | 0.004818% | 1.7791e-05 | 5.6522e-10 | 0.0013343 | 0.34061
| 60601.206 | 1.89 | 27.8775 | 0.002118% | 0.01609% | 0.03007% | 0.4755% | 0.4895% | 0.5035% | 0.5105% | -8.8597 | 0.35651 | 2.7092 | 0 | 0 | 17803.5 | 17803.5 | 35601.206 | 12983.8803 | -511.5856 | -3670.9565 | 0 | 0 | 24123742.5 | 25548022.5 | 49680566.3382 | 0.00487% | 1.816e-05 | 5.8311e-10 | 0.001362 | 0.34069
| 60600.9115 | 1.91 | 28.1725 | 0.002066% | 0.01604% | 0.03002% | 0.4755% | 0.4895% | 0.5035% | 0.5105% | -9.1372 | 0.34787 | 2.7008 | 0 | 0 | 17803.5 | 17803.5 | 35600.9115 | 13389.6139 | -499.1877 | -3659.5783 | 0 | 0 | 24123742.5 | 25548022.5 | 49680995.8479 | 0.004922% | 1.8533e-05 | 6.0135e-10 | 0.00139 | 0.34078
| 60600.6114 | 1.93 | 28.4675 | 0.002015% | 0.01599% | 0.02997% | 0.4755% | 0.4895% | 0.5035% | 0.5105% | -9.4203 | 0.33922 | 2.6924 | 0 | 0 | 17803.5 | 17803.5 | 35600.6114 | 13803.4695 | -486.7872 | -3648.1978 | 0 | 0 | 24123742.5 | 25548022.5 | 49681433.4845 | 0.004974% | 1.8909e-05 | 6.1997e-10 | 0.0014182 | 0.34087
| 60600.3056 | 1.95 | 28.7625 | 0.001964% | 0.01594% | 0.02992% | 0.4755% | 0.4895% | 0.5035% | 0.5105% | -9.709 | 0.33058 | 2.684 | 0 | 0 | 17803.5 | 17803.5 | 35600.3056 | 14225.5173 | -474.3841 | -3636.815 | 0 | 0 | 24123742.5 | 25548022.5 | 49681879.3182 | 0.005026% | 1.9289e-05 | 6.3895e-10 | 0.0014467 | 0.34095
| 60599.9942 | 1.97 | 29.0575 | 0.001912% | 0.01589% | 0.02988% | 0.4755% | 0.4895% | 0.5035% | 0.5105% | -10.0034 | 0.32194 | 2.6756 | 0 | 0 | 17803.5 | 17803.5 | 35599.9942 | 14655.8269 | -461.9785 | -3625.4298 | 0 | 0 | 24123742.5 | 25548022.5 | 49682333.4186 | 0.005078% | 1.9672e-05 | 6.5831e-10 | 0.0014754 | 0.34104
| 60599.677 | 1.99 | 29.3525 | 0.001861% | 0.01584% | 0.02983% | 0.4755% | 0.4895% | 0.5035% | 0.5105% | -10.3035 | 0.31329 | 2.6672 | 0 | 0 | 17803.5 | 17803.5 | 35599.677 | 15094.4678 | -449.5703 | -3614.0422 | 0 | 0 | 24123742.5 | 25548022.5 | 49682795.8552 | 0.00513% | 2.0059e-05 | 6.7804e-10 | 0.0015044 | 0.34113
| 60599.354 | 2.01 | 29.6475 | 0.00181% | 0.01579% | 0.02978% | 0.4755% | 0.4895% | 0.5035% | 0.5105% | -10.6094 | 0.30464 | 2.6588 | 0 | 0 | 17803.5 | 17803.5 | 35599.354 | 15541.5093 | -437.1596 | -3602.6523 | 0 | 0 | 24123742.5 | 25548022.5 | 49683266.6973 | 0.005182% | 2.0449e-05 | 6.9815e-10 | 0.0015336 | 0.34121
| 60599.0253 | 2.03 | 29.9425 | 0.001758% | 0.01574% | 0.02973% | 0.4755% | 0.4895% | 0.5035% | 0.5105% | -10.9211 | 0.29599 | 2.6504 | 0 | 0 | 17803.5 | 17803.5 | 35599.0253 | 15997.0201 | -424.7463 | -3591.2601 | 0 | 0 | 24123742.5 | 25548022.5 | 49683746.0137 | 0.005235% | 2.0842e-05 | 7.1864e-10 | 0.0015632 | 0.3413
| 60598.6906 | 2.05 | 30.2375 | 0.001707% | 0.01569% | 0.02968% | 0.4755% | 0.4895% | 0.5035% | 0.5105% | -11.2387 | 0.28734 | 2.642 | 0 | 0 | 17803.5 | 17803.5 | 35598.6906 | 16461.0687 | -412.3305 | -3579.8655 | 0 | 0 | 24123742.5 | 25548022.5 | 49684233.8727 | 0.005287% | 2.1239e-05 | 7.3952e-10 | 0.0015929 | 0.34139
| 60598.35 | 2.07 | 30.5325 | 0.001655% | 0.01564% | 0.02963% | 0.4755% | 0.4895% | 0.5035% | 0.5105% | -11.5622 | 0.27868 | 2.6336 | 0 | 0 | 17803.5 | 17803.5 | 35598.35 | 16933.7233 | -399.9121 | -3568.4686 | 0 | 0 | 24123742.5 | 25548022.5 | 49684730.3427 | 0.005339% | 2.1639e-05 | 7.6078e-10 | 0.0016229 | 0.34147
| 60598.0035 | 2.09 | 30.8275 | 0.001604% | 0.01559% | 0.02958% | 0.4755% | 0.4895% | 0.5035% | 0.5105% | -11.8917 | 0.27003 | 2.6251 | 0 | 0 | 17803.5 | 17803.5 | 35598.0035 | 17415.0518 | -387.4911 | -3557.0693 | 0 | 0 | 24123742.5 | 25548022.5 | 49685235.4914 | 0.005391% | 2.2043e-05 | 7.8244e-10 | 0.0016532 | 0.34156
| 60597.6509 | 2.11 | 31.1225 | 0.001553% | 0.01554% | 0.02954% | 0.4755% | 0.4895% | 0.5035% | 0.5105% | -12.2272 | 0.26137 | 2.6167 | 0 | 0 | 17803.5 | 17803.5 | 35597.6509 | 17905.1216 | -375.0675 | -3545.6676 | 0 | 0 | 24123742.5 | 25548022.5 | 49685749.3864 | 0.005443% | 2.245e-05 | 8.0449e-10 | 0.0016837 | 0.34165
| 60597.2922 | 2.13 | 31.4175 | 0.001501% | 0.01549% | 0.02949% | 0.4755% | 0.4895% | 0.5035% | 0.5105% | -12.5688 | 0.25271 | 2.6083 | 0 | 0 | 17803.5 | 17803.5 | 35597.2922 | 18403.9999 | -362.6414 | -3534.2636 | 0 | 0 | 24123742.5 | 25548022.5 | 49686272.0949 | 0.005495% | 2.286e-05 | 8.2694e-10 | 0.0017145 | 0.34174
| 60596.9275 | 2.15 | 31.7125 | 0.00145% | 0.01544% | 0.02944% | 0.4755% | 0.4895% | 0.5035% | 0.5105% | -12.9165 | 0.24405 | 2.5999 | 0 | 0 | 17803.5 | 17803.5 | 35596.9275 | 18911.7537 | -350.2128 | -3522.8573 | 0 | 0 | 24123742.5 | 25548022.5 | 49686803.6836 | 0.005547% | 2.3274e-05 | 8.4979e-10 | 0.0017456 | 0.34182
| 60596.5566 | 2.17 | 32.0075 | 0.001398% | 0.01539% | 0.02939% | 0.4755% | 0.4895% | 0.5035% | 0.5105% | -13.2703 | 0.23539 | 2.5915 | 0 | 0 | 17803.5 | 17803.5 | 35596.5566 | 19428.4494 | -337.7815 | -3511.4486 | 0 | 0 | 24123742.5 | 25548022.5 | 49687344.2193 | 0.0056% | 2.3691e-05 | 8.7304e-10 | 0.0017769 | 0.34191
| 60596.1794 | 2.19 | 32.3025 | 0.001347% | 0.01534% | 0.02934% | 0.4755% | 0.4895% | 0.5035% | 0.5105% | -13.6303 | 0.22672 | 2.5831 | 0 | 0 | 17803.5 | 17803.5 | 35596.1794 | 19954.1533 | -325.3477 | -3500.0375 | 0 | 0 | 24123742.5 | 25548022.5 | 49687893.768 | 0.005652% | 2.4112e-05 | 8.967e-10 | 0.0018084 | 0.342
| 60595.7961 | 2.21 | 32.5975 | 0.001295% | 0.01529% | 0.02929% | 0.4755% | 0.4895% | 0.5035% | 0.5105% | -13.9966 | 0.21806 | 2.5746 | 0 | 0 | 17803.5 | 17803.5 | 35595.7961 | 20488.9312 | -312.9114 | -3488.6241 | 0 | 0 | 24123742.5 | 25548022.5 | 49688452.3957 | 0.005704% | 2.4536e-05 | 9.2077e-10 | 0.0018402 | 0.34209
| 60595.4064 | 2.23 | 32.8925 | 0.001244% | 0.01524% | 0.02924% | 0.4755% | 0.4895% | 0.5035% | 0.5105% | -14.3692 | 0.20939 | 2.5662 | 0 | 0 | 17803.5 | 17803.5 | 35595.4064 | 21032.8486 | -300.4724 | -3477.2083 | 0 | 0 | 24123742.5 | 25548022.5 | 49689020.1679 | 0.005756% | 2.4963e-05 | 9.4525e-10 | 0.0018722 | 0.34218
| 60595.0104 | 2.25 | 33.1875 | 0.001192% | 0.01519% | 0.0292% | 0.4755% | 0.4895% | 0.5035% | 0.5105% | -14.7481 | 0.20072 | 2.5578 | 0 | 0 | 17803.5 | 17803.5 | 35595.0104 | 21585.9709 | -288.0309 | -3465.7902 | 0 | 0 | 24123742.5 | 25548022.5 | 49689597.1498 | 0.005808% | 2.5394e-05 | 9.7015e-10 | 0.0019045 | 0.34227
| 60594.6079 | 2.27 | 33.4825 | 0.001141% | 0.01514% | 0.02915% | 0.4755% | 0.4895% | 0.5035% | 0.5105% | -15.1334 | 0.19205 | 2.5494 | 0 | 0 | 17803.5 | 17803.5 | 35594.6079 | 22148.3629 | -275.5869 | -3454.3697 | 0 | 0 | 24123742.5 | 25548022.5 | 49690183.4064 | 0.005861% | 2.5827e-05 | 9.9546e-10 | 0.0019371 | 0.34235
| 60594.1991 | 2.29 | 33.7775 | 0.001089% | 0.01509% | 0.0291% | 0.4755% | 0.4895% | 0.5035% | 0.5105% | -15.5252 | 0.18337 | 2.5409 | 0 | 0 | 17803.5 | 17803.5 | 35594.1991 | 22720.0891 | -263.1402 | -3442.9468 | 0 | 0 | 24123742.5 | 25548022.5 | 49690779.0021 | 0.005913% | 2.6265e-05 | 1.0212e-09 | 0.0019698 | 0.34244
| 60593.7838 | 2.31 | 34.0725 | 0.001038% | 0.01504% | 0.02905% | 0.4755% | 0.4895% | 0.5035% | 0.5105% | -15.9234 | 0.1747 | 2.5325 | 0 | 0 | 17803.5 | 17803.5 | 35593.7838 | 23301.2138 | -250.691 | -3431.5216 | 0 | 0 | 24123742.5 | 25548022.5 | 49691384.0012 | 0.005965% | 2.6705e-05 | 1.0474e-09 | 0.0020029 | 0.34253
| 60593.3619 | 2.33 | 34.3675 | 0.0009862% | 0.01499% | 0.029% | 0.4755% | 0.4895% | 0.5035% | 0.5105% | -16.3282 | 0.16602 | 2.5241 | 0 | 0 | 17803.5 | 17803.5 | 35593.3619 | 23891.8009 | -238.2392 | -3420.094 | 0 | 0 | 24123742.5 | 25548022.5 | 49691998.4677 | 0.006017% | 2.7149e-05 | 1.0739e-09 | 0.0020362 | 0.34262
| 60592.9335 | 2.35 | 34.6625 | 0.0009347% | 0.01494% | 0.02895% | 0.4755% | 0.4895% | 0.5035% | 0.5105% | -16.7395 | 0.15734 | 2.5156 | 0 | 0 | 17803.5 | 17803.5 | 35592.9335 | 24491.9139 | -225.7848 | -3408.6641 | 0 | 0 | 24123742.5 | 25548022.5 | 49692622.465 | 0.00607% | 2.7596e-05 | 1.101e-09 | 0.0020697 | 0.34271
| 60592.4984 | 2.37 | 34.9575 | 0.0008831% | 0.01489% | 0.0289% | 0.4755% | 0.4895% | 0.5035% | 0.5105% | -17.1574 | 0.14866 | 2.5072 | 0 | 0 | 17803.5 | 17803.5 | 35592.4984 | 25101.6161 | -213.3279 | -3397.2318 | 0 | 0 | 24123742.5 | 25548022.5 | 49693256.0564 | 0.006122% | 2.8046e-05 | 1.1284e-09 | 0.0021035 | 0.3428
| 60592.0567 | 2.39 | 35.2525 | 0.0008315% | 0.01484% | 0.02886% | 0.4755% | 0.4895% | 0.5035% | 0.5105% | -17.582 | 0.13998 | 2.4987 | 0 | 0 | 17803.5 | 17803.5 | 35592.0567 | 25720.9704 | -200.8684 | -3385.7971 | 0 | 0 | 24123742.5 | 25548022.5 | 49693899.3048 | 0.006174% | 2.85e-05 | 1.1563e-09 | 0.0021375 | 0.34289
| 60591.6083 | 2.41 | 35.5475 | 0.0007799% | 0.01479% | 0.02881% | 0.4755% | 0.4895% | 0.5035% | 0.5105% | -18.0133 | 0.13129 | 2.4903 | 0 | 0 | 17803.5 | 17803.5 | 35591.6083 | 26350.0392 | -188.4063 | -3374.3601 | 0 | 0 | 24123742.5 | 25548022.5 | 49694552.2728 | 0.006227% | 2.8957e-05 | 1.1846e-09 | 0.0021717 | 0.34298
| 60591.1531 | 2.43 | 35.8425 | 0.0007283% | 0.01474% | 0.02876% | 0.4755% | 0.4895% | 0.5035% | 0.5105% | -18.4514 | 0.12261 | 2.4819 | 0 | 0 | 17803.5 | 17803.5 | 35591.1531 | 26988.885 | -175.9417 | -3362.9207 | 0 | 0 | 24123742.5 | 25548022.5 | 49695215.0226 | 0.006279% | 2.9417e-05 | 1.2134e-09 | 0.0022062 | 0.34307
| 60590.6911 | 2.45 | 36.1375 | 0.0006767% | 0.01469% | 0.02871% | 0.4755% | 0.4895% | 0.5035% | 0.5105% | -18.8962 | 0.11392 | 2.4734 | 0 | 0 | 17803.5 | 17803.5 | 35590.6911 | 27637.5695 | -163.4744 | -3351.479 | 0 | 0 | 24123742.5 | 25548022.5 | 49695887.6161 | 0.006331% | 2.988e-05 | 1.2426e-09 | 0.002241 | 0.34316
| 60590.2223 | 2.47 | 36.4325 | 0.0006251% | 0.01464% | 0.02866% | 0.4755% | 0.4895% | 0.5035% | 0.5105% | -19.3479 | 0.10523 | 2.465 | 0 | 0 | 17803.5 | 17803.5 | 35590.2223 | 28296.1544 | -151.0046 | -3340.0349 | 0 | 0 | 24123742.5 | 25548022.5 | 49696570.1149 | 0.006384% | 3.0346e-05 | 1.2723e-09 | 0.002276 | 0.34326
| 60589.7466 | 2.49 | 36.7275 | 0.0005735% | 0.01459% | 0.02861% | 0.4755% | 0.4895% | 0.5035% | 0.5105% | -19.8064 | 0.096538 | 2.4565 | 0 | 0 | 17803.5 | 17803.5 | 35589.7466 | 28964.7008 | -138.5322 | -3328.5884 | 0 | 0 | 24123742.5 | 25548022.5 | 49697262.5802 | 0.006436% | 3.0816e-05 | 1.3024e-09 | 0.0023112 | 0.34335
| 60589.264 | 2.51 | 37.0225 | 0.0005218% | 0.01454% | 0.02856% | 0.4755% | 0.4895% | 0.5035% | 0.5105% | -20.2719 | 0.087845 | 2.4481 | 0 | 0 | 17803.5 | 17803.5 | 35589.264 | 29643.2696 | -126.0572 | -3317.1395 | 0 | 0 | 24123742.5 | 25548022.5 | 49697965.0729 | 0.006488% | 3.1289e-05 | 1.3329e-09 | 0.0023467 | 0.34344
| 60588.7745 | 2.53 | 37.3175 | 0.0004702% | 0.01449% | 0.02851% | 0.4755% | 0.4895% | 0.5035% | 0.5105% | -20.7443 | 0.07915 | 2.4396 | 0 | 0 | 17803.5 | 17803.5 | 35588.7745 | 30331.9215 | -113.5797 | -3305.6883 | 0 | 0 | 24123742.5 | 25548022.5 | 49698677.6535 | 0.006541% | 3.1765e-05 | 1.3639e-09 | 0.0023824 | 0.34353
| 60588.2779 | 2.55 | 37.6125 | 0.0004185% | 0.01444% | 0.02847% | 0.4755% | 0.4895% | 0.5035% | 0.5105% | -21.2237 | 0.070453 | 2.4312 | 0 | 0 | 17803.5 | 17803.5 | 35588.2779 | 31030.7166 | -101.0995 | -3294.2347 | 0 | 0 | 24123742.5 | 25548022.5 | 49699400.3823 | 0.006593% | 3.2244e-05 | 1.3954e-09 | 0.0024183 | 0.34362
| 60587.7742 | 2.57 | 37.9075 | 0.0003668% | 0.01439% | 0.02842% | 0.4755% | 0.4895% | 0.5035% | 0.5105% | -21.7102 | 0.061754 | 2.4227 | 0 | 0 | 17803.5 | 17803.5 | 35587.7742 | 31739.7148 | -88.6168 | -3282.7788 | 0 | 0 | 24123742.5 | 25548022.5 | 49700133.3192 | 0.006646% | 3.2727e-05 | 1.4273e-09 | 0.0024545 | 0.34371
| 60587.2635 | 2.59 | 38.2025 | 0.0003152% | 0.01434% | 0.02837% | 0.4755% | 0.4895% | 0.5035% | 0.5105% | -22.2038 | 0.053053 | 2.4143 | 0 | 0 | 17803.5 | 17803.5 | 35587.2635 | 32458.9756 | -76.1315 | -3271.3204 | 0 | 0 | 24123742.5 | 25548022.5 | 49700876.5237 | 0.006698% | 3.3212e-05 | 1.4597e-09 | 0.0024909 | 0.34381
| 60586.7456 | 2.61 | 38.4975 | 0.0002635% | 0.01429% | 0.02832% | 0.4755% | 0.4895% | 0.5035% | 0.5105% | -22.7045 | 0.044351 | 2.4058 | 0 | 0 | 17803.5 | 17803.5 | 35586.7456 | 33188.5583 | -63.6436 | -3259.8597 | 0 | 0 | 24123742.5 | 25548022.5 | 49701630.0549 | 0.00675% | 3.3701e-05 | 1.4926e-09 | 0.0025276 | 0.3439
| 60586.2206 | 2.63 | 38.7925 | 0.0002118% | 0.01424% | 0.02827% | 0.4754% | 0.4895% | 0.5035% | 0.5105% | -23.2124 | 0.035647 | 2.3973 | 0 | 0 | 17803.5 | 17803.5 | 35586.2206 | 33928.5217 | -51.1532 | -3248.3967 | 0 | 0 | 24123742.5 | 25548022.5 | 49702393.9719 | 0.006803% | 3.4193e-05 | 1.5259e-09 | 0.0025645 | 0.34399
| 60585.6883 | 2.65 | 39.0875 | 0.00016% | 0.01419% | 0.02822% | 0.4754% | 0.4895% | 0.5035% | 0.5105% | -23.7275 | 0.026941 | 2.3889 | 0 | 0 | 17803.5 | 17803.5 | 35585.6883 | 34678.9244 | -38.6601 | -3236.9312 | 0 | 0 | 24123742.5 | 25548022.5 | 49703168.3331 | 0.006855% | 3.4688e-05 | 1.5597e-09 | 0.0026016 | 0.34408
| 60585.1488 | 2.67 | 39.3825 | 0.0001083% | 0.01414% | 0.02817% | 0.4754% | 0.4895% | 0.5035% | 0.5105% | -24.2498 | 0.018233 | 2.3804 | 0 | 0 | 17803.5 | 17803.5 | 35585.1488 | 35439.8246 | -26.1645 | -3225.4634 | 0 | 0 | 24123742.5 | 25548022.5 | 49703953.1967 | 0.006908% | 3.5186e-05 | 1.594e-09 | 0.0026389 | 0.34418
| 60584.602 | 2.69 | 39.6775 | 5.657e-05% | 0.01409% | 0.02812% | 0.4754% | 0.4895% | 0.5035% | 0.5105% | -24.7795 | 0.0095235 | 2.372 | 0 | 0 | 17803.5 | 17803.5 | 35584.602 | 36211.28 | -13.6663 | -3213.9932 | 0 | 0 | 24123742.5 | 25548022.5 | 49704748.6206 | 0.00696% | 3.5687e-05 | 1.6288e-09 | 0.0026765 | 0.34427
| 60584.0478 | 2.71 | 39.9725 | 4.825e-06% | 0.01404% | 0.02807% | 0.4754% | 0.4895% | 0.5035% | 0.5105% | -25.3165 | 0.00081217 | 2.3635 | 0 | 0 | 17803.5 | 17803.5 | 35584.0478 | 36993.3483 | -1.1655 | -3202.5206 | 0 | 0 | 24123742.5 | 25548022.5 | 49705554.6622 | 0.007013% | 3.6191e-05 | 1.664e-09 | 0.0027143 | 0.34436
| 60583.4862 | 2.73 | 40.2675 | -4.693e-05% | 0.01399% | 0.02803% | 0.4754% | 0.4895% | 0.5035% | 0.5105% | -25.8609 | -0.007901 | 2.355 | 0 | 0 | 17803.5 | 17803.5 | 35583.4862 | 37786.0865 | 11.3379 | -3191.0457 | 0 | 0 | 24123742.5 | 25548022.5 | 49706371.3788 | 0.007065% | 3.6699e-05 | 1.6997e-09 | 0.0027524 | 0.34446
| 60582.9173 | 2.75 | 40.5625 | -9.87e-05% | 0.01394% | 0.02798% | 0.4754% | 0.4895% | 0.5035% | 0.5105% | -26.4127 | -0.016616 | 2.3465 | 0 | 0 | 17803.5 | 17803.5 | 35582.9173 | 38589.5516 | 23.8439 | -3179.5684 | 0 | 0 | 24123742.5 | 25548022.5 | 49707198.8271 | 0.007118% | 3.7209e-05 | 1.7359e-09 | 0.0027907 | 0.34455
| 60582.3408 | 2.77 | 40.8575 | -0.0001505% | 0.01389% | 0.02793% | 0.4754% | 0.4895% | 0.5035% | 0.5105% | -26.9719 | -0.025333 | 2.3381 | 0 | 0 | 17803.5 | 17803.5 | 35582.3408 | 39403.8 | 36.3525 | -3168.0887 | 0 | 0 | 24123742.5 | 25548022.5 | 49708037.0638 | 0.00717% | 3.7723e-05 | 1.7726e-09 | 0.0028292 | 0.34464
| 60581.7569 | 2.79 | 41.1525 | -0.0002023% | 0.01384% | 0.02788% | 0.4754% | 0.4895% | 0.5035% | 0.5105% | -27.5387 | -0.034051 | 2.3296 | 0 | 0 | 17803.5 | 17803.5 | 35581.7569 | 40228.8878 | 48.8637 | -3156.6066 | 0 | 0 | 24123742.5 | 25548022.5 | 49708886.1448 | 0.007223% | 3.8239e-05 | 1.8098e-09 | 0.0028679 | 0.34474
| 60581.1654 | 2.81 | 41.4475 | -0.0002541% | 0.01379% | 0.02783% | 0.4754% | 0.4895% | 0.5035% | 0.5105% | -28.113 | -0.042772 | 2.3211 | 0 | 0 | 17803.5 | 17803.5 | 35581.1654 | 41064.8708 | 61.3774 | -3145.1222 | 0 | 0 | 24123742.5 | 25548022.5 | 49709746.1261 | 0.007275% | 3.8759e-05 | 1.8474e-09 | 0.0029069 | 0.34483
| 60580.5663 | 2.83 | 41.7425 | -0.0003059% | 0.01374% | 0.02778% | 0.4754% | 0.4895% | 0.5035% | 0.5105% | -28.6949 | -0.051494 | 2.3126 | 0 | 0 | 17803.5 | 17803.5 | 35580.5663 | 41911.8046 | 73.8938 | -3133.6354 | 0 | 0 | 24123742.5 | 25548022.5 | 49710617.063 | 0.007328% | 3.9281e-05 | 1.8856e-09 | 0.0029461 | 0.34493
| 60579.9596 | 2.85 | 42.0375 | -0.0003577% | 0.01369% | 0.02773% | 0.4754% | 0.4895% | 0.5035% | 0.5105% | -29.2844 | -0.060218 | 2.3042 | 0 | 0 | 17803.5 | 17803.5 | 35579.9596 | 42769.7442 | 86.4127 | -3122.1462 | 0 | 0 | 24123742.5 | 25548022.5 | 49711499.0108 | 0.00738% | 3.9807e-05 | 1.9242e-09 | 0.0029855 | 0.34502
| 60579.3452 | 2.87 | 42.3325 | -0.0004095% | 0.01364% | 0.02768% | 0.4754% | 0.4895% | 0.5035% | 0.5105% | -29.8816 | -0.068944 | 2.2957 | 0 | 0 | 17803.5 | 17803.5 | 35579.3452 | 43638.7444 | 98.9343 | -3110.6546 | 0 | 0 | 24123742.5 | 25548022.5 | 49712392.0241 | 0.007433% | 4.0336e-05 | 1.9634e-09 | 0.0030252 | 0.34512
| 60578.7231 | 2.89 | 42.6275 | -0.0004614% | 0.01359% | 0.02763% | 0.4754% | 0.4895% | 0.5035% | 0.5105% | -30.4864 | -0.077671 | 2.2872 | 0 | 0 | 17803.5 | 17803.5 | 35578.7231 | 44518.8596 | 111.4584 | -3099.1606 | 0 | 0 | 24123742.5 | 25548022.5 | 49713296.1574 | 0.007485% | 4.0868e-05 | 2.0031e-09 | 0.0030651 | 0.34521
| 60578.0933 | 2.91 | 42.9225 | -0.0005132% | 0.01354% | 0.02759% | 0.4754% | 0.4895% | 0.5035% | 0.5105% | -31.099 | -0.086401 | 2.2787 | 0 | 0 | 17803.5 | 17803.5 | 35578.0933 | 45410.144 | 123.9851 | -3087.6643 | 0 | 0 | 24123742.5 | 25548022.5 | 49714211.4648 | 0.007538% | 4.1402e-05 | 2.0432e-09 | 0.0031052 | 0.34531
| 60577.4557 | 2.93 | 43.2175 | -0.0005651% | 0.01349% | 0.02754% | 0.4754% | 0.4895% | 0.5035% | 0.5105% | -31.7194 | -0.095132 | 2.2702 | 0 | 0 | 17803.5 | 17803.5 | 35577.4557 | 46312.6512 | 136.5144 | -3076.1655 | 0 | 0 | 24123742.5 | 25548022.5 | 49715138.0001 | 0.007591% | 4.194e-05 | 2.0839e-09 | 0.0031455 | 0.3454
| 60576.8103 | 2.95 | 43.5125 | -0.000617% | 0.01344% | 0.02749% | 0.4754% | 0.4895% | 0.5035% | 0.5105% | -32.3476 | -0.10387 | 2.2617 | 0 | 0 | 17803.5 | 17803.5 | 35576.8103 | 47226.4346 | 149.0464 | -3064.6644 | 0 | 0 | 24123742.5 | 25548022.5 | 49716075.8166 | 0.007643% | 4.2481e-05 | 2.1251e-09 | 0.003186 | 0.3455
| 60576.157 | 2.97 | 43.8075 | -0.0006689% | 0.01338% | 0.02744% | 0.4754% | 0.4895% | 0.5035% | 0.5105% | -32.9837 | -0.1126 | 2.2533 | 0 | 0 | 17803.5 | 17803.5 | 35576.157 | 48151.5473 | 161.5809 | -3053.1609 | 0 | 0 | 24123742.5 | 25548022.5 | 49717024.9673 | 0.007696% | 4.3024e-05 | 2.1668e-09 | 0.0032268 | 0.34559
| 60575.4958 | 2.99 | 44.1025 | -0.0007208% | 0.01333% | 0.02739% | 0.4754% | 0.4895% | 0.5035% | 0.5105% | -33.6276 | -0.12134 | 2.2448 | 0 | 0 | 17803.5 | 17803.5 | 35575.4958 | 49088.042 | 174.118 | -3041.655 | 0 | 0 | 24123742.5 | 25548022.5 | 49717985.505 | 0.007748% | 4.3571e-05 | 2.209e-09 | 0.0032678 | 0.34569
| 60574.8267 | 3.01 | 44.3975 | -0.0007727% | 0.01328% | 0.02734% | 0.4754% | 0.4895% | 0.5035% | 0.5105% | -34.2795 | -0.13008 | 2.2363 | 0 | 0 | 17803.5 | 17803.5 | 35574.8267 | 50035.9711 | 186.6577 | -3030.1468 | 0 | 0 | 24123742.5 | 25548022.5 | 49718957.4821 | 0.007801% | 4.412e-05 | 2.2517e-09 | 0.003309 | 0.34579
| 60574.1496 | 3.03 | 44.6925 | -0.0008246% | 0.01323% | 0.02729% | 0.4754% | 0.4895% | 0.5035% | 0.5105% | -34.9393 | -0.13882 | 2.2278 | 0 | 0 | 17803.5 | 17803.5 | 35574.1496 | 50995.3865 | 199.2 | -3018.6361 | 0 | 0 | 24123742.5 | 25548022.5 | 49719940.9505 | 0.007854% | 4.4673e-05 | 2.2949e-09 | 0.0033504 | 0.34588
| 60573.4646 | 3.05 | 44.9875 | -0.0008765% | 0.01318% | 0.02724% | 0.4754% | 0.4895% | 0.5035% | 0.5105% | -35.6072 | -0.14756 | 2.2193 | 0 | 0 | 17803.5 | 17803.5 | 35573.4646 | 51966.3399 | 211.745 | -3007.1231 | 0 | 0 | 24123742.5 | 25548022.5 | 49720935.9618 | 0.007906% | 4.5228e-05 | 2.3387e-09 | 0.0033921 | 0.34598
| 60572.7714 | 3.07 | 45.2825 | -0.0009285% | 0.01313% | 0.02719% | 0.4754% | 0.4895% | 0.5035% | 0.5105% | -36.283 | -0.1563 | 2.2108 | 0 | 0 | 17803.5 | 17803.5 | 35572.7714 | 52948.8826 | 224.2925 | -2995.6076 | 0 | 0 | 24123742.5 | 25548022.5 | 49721942.5675 | 0.007959% | 4.5786e-05 | 2.383e-09 | 0.003434 | 0.34608
| 60572.0702 | 3.09 | 45.5775 | -0.0009804% | 0.01308% | 0.02714% | 0.4754% | 0.4895% | 0.5035% | 0.5105% | -36.967 | -0.16505 | 2.2023 | 0 | 0 | 17803.5 | 17803.5 | 35572.0702 | 53943.0656 | 236.8426 | -2984.0898 | 0 | 0 | 24123742.5 | 25548022.5 | 49722960.8184 | 0.008012% | 4.6347e-05 | 2.4278e-09 | 0.0034761 | 0.34618
| 60571.3609 | 3.11 | 45.8725 | -0.001032% | 0.01303% | 0.0271% | 0.4754% | 0.4895% | 0.5035% | 0.5105% | -37.6591 | -0.17379 | 2.1938 | 0 | 0 | 17803.5 | 17803.5 | 35571.3609 | 54948.9395 | 249.3953 | -2972.5696 | 0 | 0 | 24123742.5 | 25548022.5 | 49723990.7653 | 0.008064% | 4.6911e-05 | 2.4731e-09 | 0.0035184 | 0.34627
| 60570.6434 | 3.13 | 46.1675 | -0.001084% | 0.01298% | 0.02705% | 0.4754% | 0.4895% | 0.5035% | 0.5105% | -38.3593 | -0.18254 | 2.1853 | 0 | 0 | 17803.5 | 17803.5 | 35570.6434 | 55966.5545 | 261.9507 | -2961.047 | 0 | 0 | 24123742.5 | 25548022.5 | 49725032.4582 | 0.008117% | 4.7478e-05 | 2.519e-09 | 0.0035609 | 0.34637
| 60569.9178 | 3.15 | 46.4625 | -0.001136% | 0.01293% | 0.027% | 0.4754% | 0.4894% | 0.5035% | 0.5106% | -39.0677 | -0.1913 | 2.1768 | 0 | 0 | 17803.5 | 17803.5 | 35569.9178 | 56995.9606 | 274.5086 | -2949.522 | 0 | 0 | 24123742.5 | 25548022.5 | 49726085.9472 | 0.00817% | 4.8048e-05 | 2.5654e-09 | 0.0036036 | 0.34647
| 60569.1839 | 3.17 | 46.7575 | -0.001188% | 0.01288% | 0.02695% | 0.4754% | 0.4894% | 0.5035% | 0.5106% | -39.7843 | -0.20005 | 2.1683 | 0 | 0 | 17803.5 | 17803.5 | 35569.1839 | 58037.2073 | 287.0691 | -2937.9946 | 0 | 0 | 24123742.5 | 25548022.5 | 49727151.2818 | 0.008223% | 4.8621e-05 | 2.6123e-09 | 0.0036466 | 0.34657
| 60568.4417 | 3.19 | 47.0525 | -0.00124% | 0.01283% | 0.0269% | 0.4754% | 0.4894% | 0.5035% | 0.5106% | -40.5092 | -0.2088 | 2.1598 | 0 | 0 | 17803.5 | 17803.5 | 35568.4417 | 59090.3438 | 299.6323 | -2926.4648 | 0 | 0 | 24123742.5 | 25548022.5 | 49728228.5112 | 0.008275% | 4.9196e-05 | 2.6598e-09 | 0.0036897 | 0.34667
| 60567.6913 | 3.21 | 47.3475 | -0.001292% | 0.01278% | 0.02685% | 0.4754% | 0.4894% | 0.5035% | 0.5106% | -41.2424 | -0.21756 | 2.1512 | 0 | 0 | 17803.5 | 17803.5 | 35567.6913 | 60155.4189 | 312.198 | -2914.9327 | 0 | 0 | 24123742.5 | 25548022.5 | 49729317.6843 | 0.008328% | 4.9775e-05 | 2.7078e-09 | 0.0037331 | 0.34676
| 60566.9325 | 3.23 | 47.6425 | -0.001344% | 0.01273% | 0.0268% | 0.4754% | 0.4894% | 0.5035% | 0.5106% | -41.9839 | -0.22632 | 2.1427 | 0 | 0 | 17803.5 | 17803.5 | 35566.9325 | 61232.4812 | 324.7664 | -2903.3981 | 0 | 0 | 24123742.5 | 25548022.5 | 49730418.8495 | 0.008381% | 5.0356e-05 | 2.7564e-09 | 0.0037767 | 0.34686
| 60566.1653 | 3.25 | 47.9375 | -0.001396% | 0.01268% | 0.02675% | 0.4754% | 0.4894% | 0.5035% | 0.5106% | -42.7338 | -0.23508 | 2.1342 | 0 | 0 | 17803.5 | 17803.5 | 35566.1653 | 62321.5789 | 337.3374 | -2891.8612 | 0 | 0 | 24123742.5 | 25548022.5 | 49731532.0551 | 0.008434% | 5.094e-05 | 2.8055e-09 | 0.0038205 | 0.34696
| 60565.3898 | 3.27 | 48.2325 | -0.001448% | 0.01263% | 0.0267% | 0.4754% | 0.4894% | 0.5035% | 0.5106% | -43.4921 | -0.24384 | 2.1257 | 0 | 0 | 17803.5 | 17803.5 | 35565.3898 | 63422.7596 | 349.911 | -2880.3218 | 0 | 0 | 24123742.5 | 25548022.5 | 49732657.3488 | 0.008486% | 5.1527e-05 | 2.8551e-09 | 0.0038645 | 0.34706
| 60564.6058 | 3.29 | 48.5275 | -0.001501% | 0.01258% | 0.02665% | 0.4754% | 0.4894% | 0.5035% | 0.5106% | -44.2588 | -0.2526 | 2.1172 | 0 | 0 | 17803.5 | 17803.5 | 35564.6058 | 64536.0709 | 362.4872 | -2868.7801 | 0 | 0 | 24123742.5 | 25548022.5 | 49733794.778 | 0.008539% | 5.2116e-05 | 2.9053e-09 | 0.0039087 | 0.34716
| 60563.8133 | 3.31 | 48.8225 | -0.001553% | 0.01253% | 0.0266% | 0.4754% | 0.4894% | 0.5035% | 0.5106% | -45.0339 | -0.26137 | 2.1087 | 0 | 0 | 17803.5 | 17803.5 | 35563.8133 | 65661.5599 | 375.066 | -2857.2359 | 0 | 0 | 24123742.5 | 25548022.5 | 49734944.3899 | 0.008592% | 5.2709e-05 | 2.9561e-09 | 0.0039531 | 0.34726
| 60563.0124 | 3.33 | 49.1175 | -0.001605% | 0.01248% | 0.02656% | 0.4754% | 0.4894% | 0.5035% | 0.5106% | -45.8176 | -0.27014 | 2.1001 | 0 | 0 | 17803.5 | 17803.5 | 35563.0124 | 66799.2732 | 387.6474 | -2845.6894 | 0 | 0 | 24123742.5 | 25548022.5 | 49736106.2312 | 0.008645% | 5.3304e-05 | 3.0074e-09 | 0.0039978 | 0.34736
| 60562.2029 | 3.35 | 49.4125 | -0.001657% | 0.01242% | 0.02651% | 0.4754% | 0.4894% | 0.5035% | 0.5106% | -46.6098 | -0.27891 | 2.0916 | 0 | 0 | 17803.5 | 17803.5 | 35562.2029 | 67949.2573 | 400.2314 | -2834.1404 | 0 | 0 | 24123742.5 | 25548022.5 | 49737280.3483 | 0.008698% | 5.3902e-05 | 3.0592e-09 | 0.0040426 | 0.34746
| 60561.3848 | 3.37 | 49.7075 | -0.001709% | 0.01237% | 0.02646% | 0.4754% | 0.4894% | 0.5035% | 0.5106% | -47.4106 | -0.28768 | 2.0831 | 0 | 0 | 17803.5 | 17803.5 | 35561.3848 | 69111.5582 | 412.818 | -2822.5891 | 0 | 0 | 24123742.5 | 25548022.5 | 49738466.7872 | 0.00875% | 5.4502e-05 | 3.1116e-09 | 0.0040877 | 0.34756
| 60560.5581 | 3.39 | 50.0025 | -0.001761% | 0.01232% | 0.02641% | 0.4754% | 0.4894% | 0.5035% | 0.5106% | -48.22 | -0.29645 | 2.0746 | 0 | 0 | 17803.5 | 17803.5 | 35560.5581 | 70286.2215 | 425.4073 | -2811.0354 | 0 | 0 | 24123742.5 | 25548022.5 | 49739665.5935 | 0.008803% | 5.5106e-05 | 3.1646e-09 | 0.0041329 | 0.34766
| 60559.7228 | 3.41 | 50.2975 | -0.001813% | 0.01227% | 0.02636% | 0.4753% | 0.4894% | 0.5035% | 0.5106% | -49.038 | -0.30523 | 2.066 | 0 | 0 | 17803.5 | 17803.5 | 35559.7228 | 71473.2926 | 437.9992 | -2799.4792 | 0 | 0 | 24123742.5 | 25548022.5 | 49740876.8126 | 0.008856% | 5.5712e-05 | 3.2181e-09 | 0.0041784 | 0.34776
| 60558.8788 | 3.43 | 50.5925 | -0.001865% | 0.01222% | 0.02631% | 0.4753% | 0.4894% | 0.5035% | 0.5106% | -49.8647 | -0.314 | 2.0575 | 0 | 0 | 17803.5 | 17803.5 | 35558.8788 | 72672.8164 | 450.5937 | -2787.9207 | 0 | 0 | 24123742.5 | 25548022.5 | 49742100.4894 | 0.008909% | 5.6321e-05 | 3.2722e-09 | 0.0042241 | 0.34786
| 60558.0261 | 3.45 | 50.8875 | -0.001917% | 0.01217% | 0.02626% | 0.4753% | 0.4894% | 0.5035% | 0.5106% | -50.7001 | -0.32278 | 2.049 | 0 | 0 | 17803.5 | 17803.5 | 35558.0261 | 73884.8375 | 463.1908 | -2776.3598 | 0 | 0 | 24123742.5 | 25548022.5 | 49743336.6685 | 0.008962% | 5.6932e-05 | 3.3268e-09 | 0.0042699 | 0.34797
| 60557.1647 | 3.47 | 51.1825 | -0.00197% | 0.01212% | 0.02621% | 0.4753% | 0.4894% | 0.5035% | 0.5106% | -51.5442 | -0.33156 | 2.0404 | 0 | 0 | 17803.5 | 17803.5 | 35557.1647 | 75109.4001 | 475.7905 | -2764.7964 | 0 | 0 | 24123742.5 | 25548022.5 | 49744585.3942 | 0.009015% | 5.7547e-05 | 3.382e-09 | 0.004316 | 0.34807
| 60556.2945 | 3.49 | 51.4775 | -0.002022% | 0.01207% | 0.02616% | 0.4753% | 0.4894% | 0.5035% | 0.5106% | -52.3971 | -0.34034 | 2.0319 | 0 | 0 | 17803.5 | 17803.5 | 35556.2945 | 76346.5481 | 488.3929 | -2753.2307 | 0 | 0 | 24123742.5 | 25548022.5 | 49745846.7103 | 0.009068% | 5.8164e-05 | 3.4378e-09 | 0.0043623 | 0.34817
| 60555.4155 | 3.51 | 51.7725 | -0.002074% | 0.01202% | 0.02611% | 0.4753% | 0.4894% | 0.5035% | 0.5106% | -53.2587 | -0.34913 | 2.0234 | 0 | 0 | 17803.5 | 17803.5 | 35555.4155 | 77596.3251 | 500.9978 | -2741.6625 | 0 | 0 | 24123742.5 | 25548022.5 | 49747120.6604 | 0.009121% | 5.8783e-05 | 3.4942e-09 | 0.0044087 | 0.34827
| 60554.5277 | 3.53 | 52.0675 | -0.002126% | 0.01197% | 0.02606% | 0.4753% | 0.4894% | 0.5035% | 0.5106% | -54.1292 | -0.35791 | 2.0148 | 0 | 0 | 17803.5 | 17803.5 | 35554.5277 | 78858.7741 | 513.6054 | -2730.092 | 0 | 0 | 24123742.5 | 25548022.5 | 49748407.2876 | 0.009173% | 5.9406e-05 | 3.5511e-09 | 0.0044554 | 0.34837
| 60553.631 | 3.55 | 52.3625 | -0.002178% | 0.01192% | 0.02601% | 0.4753% | 0.4894% | 0.5035% | 0.5106% | -55.0086 | -0.3667 | 2.0063 | 0 | 0 | 17803.5 | 17803.5 | 35553.631 | 80133.938 | 526.2156 | -2718.519 | 0 | 0 | 24123742.5 | 25548022.5 | 49749706.6347 | 0.009226% | 6.0031e-05 | 3.6086e-09 | 0.0045023 | 0.34848
| 60552.7254 | 3.57 | 52.6575 | -0.002231% | 0.01187% | 0.02596% | 0.4753% | 0.4894% | 0.5035% | 0.5106% | -55.8969 | -0.37549 | 1.9977 | 0 | 0 | 17803.5 | 17803.5 | 35552.7254 | 81421.8593 | 538.8284 | -2706.9436 | 0 | 0 | 24123742.5 | 25548022.5 | 49751018.7441 | 0.009279% | 6.0658e-05 | 3.6666e-09 | 0.0045494 | 0.34858
| 60551.8109 | 3.59 | 52.9525 | -0.002283% | 0.01182% | 0.02592% | 0.4753% | 0.4894% | 0.5035% | 0.5106% | -56.794 | -0.38428 | 1.9892 | 0 | 0 | 17803.5 | 17803.5 | 35551.8109 | 82722.58 | 551.4439 | -2695.3658 | 0 | 0 | 24123742.5 | 25548022.5 | 49752343.658 | 0.009332% | 6.1288e-05 | 3.7253e-09 | 0.0045966 | 0.34868
| 60550.8874 | 3.61 | 53.2475 | -0.002335% | 0.01177% | 0.02587% | 0.4753% | 0.4894% | 0.5035% | 0.5106% | -57.7002 | -0.39307 | 1.9807 | 0 | 0 | 17803.5 | 17803.5 | 35550.8874 | 84036.1418 | 564.062 | -2683.7857 | 0 | 0 | 24123742.5 | 25548022.5 | 49753681.4181 | 0.009385% | 6.1921e-05 | 3.7845e-09 | 0.0046441 | 0.34879
| 60549.955 | 3.63 | 53.5425 | -0.002387% | 0.01171% | 0.02582% | 0.4753% | 0.4894% | 0.5035% | 0.5106% | -58.6153 | -0.40187 | 1.9721 | 0 | 0 | 17803.5 | 17803.5 | 35549.955 | 85362.586 | 576.6827 | -2672.2031 | 0 | 0 | 24123742.5 | 25548022.5 | 49755032.0656 | 0.009438% | 6.2557e-05 | 3.8443e-09 | 0.0046918 | 0.34889
| 60549.0135 | 3.65 | 53.8375 | -0.002439% | 0.01166% | 0.02577% | 0.4753% | 0.4894% | 0.5035% | 0.5106% | -59.5394 | -0.41067 | 1.9636 | 0 | 0 | 17803.5 | 17803.5 | 35549.0135 | 86701.9537 | 589.306 | -2660.6181 | 0 | 0 | 24123742.5 | 25548022.5 | 49756395.6417 | 0.009491% | 6.3195e-05 | 3.9047e-09 | 0.0047396 | 0.34899
| 60548.063 | 3.67 | 54.1325 | -0.002492% | 0.01161% | 0.02572% | 0.4753% | 0.4894% | 0.5035% | 0.5106% | -60.4726 | -0.41946 | 1.955 | 0 | 0 | 17803.5 | 17803.5 | 35548.063 | 88054.2856 | 601.932 | -2649.0307 | 0 | 0 | 24123742.5 | 25548022.5 | 49757772.1869 | 0.009544% | 6.3836e-05 | 3.9657e-09 | 0.0047877 | 0.3491
| 60547.1034 | 3.69 | 54.4275 | -0.002544% | 0.01156% | 0.02567% | 0.4753% | 0.4894% | 0.5035% | 0.5106% | -61.4148 | -0.42827 | 1.9465 | 0 | 0 | 17803.5 | 17803.5 | 35547.1034 | 89419.6217 | 614.5605 | -2637.4408 | 0 | 0 | 24123742.5 | 25548022.5 | 49759161.7415 | 0.009597% | 6.4479e-05 | 4.0273e-09 | 0.0048359 | 0.3492
| 60546.1346 | 3.71 | 54.7225 | -0.002596% | 0.01151% | 0.02562% | 0.4753% | 0.4894% | 0.5035% | 0.5106% | -62.3662 | -0.43707 | 1.9379 | 0 | 0 | 17803.5 | 17803.5 | 35546.1346 | 90798.0022 | 627.1917 | -2625.8486 | 0 | 0 | 24123742.5 | 25548022.5 | 49760564.3453 | 0.00965% | 6.5125e-05 | 4.0894e-09 | 0.0048843 | 0.34931
| 60545.1568 | 3.73 | 55.0175 | -0.002649% | 0.01146% | 0.02557% | 0.4753% | 0.4894% | 0.5035% | 0.5106% | -63.3267 | -0.44587 | 1.9293 | 0 | 0 | 17803.5 | 17803.5 | 35545.1568 | 92189.4664 | 639.8256 | -2614.2539 | 0 | 0 | 24123742.5 | 25548022.5 | 49761980.038 | 0.009703% | 6.5773e-05 | 4.1522e-09 | 0.004933 | 0.34941
| 60544.1698 | 3.75 | 55.3125 | -0.002701% | 0.01141% | 0.02552% | 0.4753% | 0.4894% | 0.5035% | 0.5106% | -64.2963 | -0.45468 | 1.9208 | 0 | 0 | 17803.5 | 17803.5 | 35544.1698 | 93594.0536 | 652.4621 | -2602.6569 | 0 | 0 | 24123742.5 | 25548022.5 | 49763408.8588 | 0.009756% | 6.6424e-05 | 4.2155e-09 | 0.0049818 | 0.34952
| 60543.1736 | 3.77 | 55.6075 | -0.002753% | 0.01136% | 0.02547% | 0.4753% | 0.4894% | 0.5035% | 0.5106% | -65.2752 | -0.46349 | 1.9122 | 0 | 0 | 17803.5 | 17803.5 | 35543.1736 | 95011.8025 | 665.1011 | -2591.0574 | 0 | 0 | 24123742.5 | 25548022.5 | 49764850.8463 | 0.009809% | 6.7077e-05 | 4.2794e-09 | 0.0050308 | 0.34962
| 60542.1682 | 3.79 | 55.9025 | -0.002806% | 0.01131% | 0.02542% | 0.4753% | 0.4894% | 0.5035% | 0.5106% | -66.2632 | -0.47229 | 1.9037 | 0 | 0 | 17803.5 | 17803.5 | 35542.1682 | 96442.7517 | 677.7429 | -2579.4555 | 0 | 0 | 24123742.5 | 25548022.5 | 49766306.0391 | 0.009862% | 6.7733e-05 | 4.344e-09 | 0.00508 | 0.34973
| 60541.1535 | 3.81 | 56.1975 | -0.002858% | 0.01126% | 0.02537% | 0.4753% | 0.4894% | 0.5035% | 0.5106% | -67.2605 | -0.48111 | 1.8951 | 0 | 0 | 17803.5 | 17803.5 | 35541.1535 | 97886.9392 | 690.3872 | -2567.8512 | 0 | 0 | 24123742.5 | 25548022.5 | 49767774.4752 | 0.009916% | 6.8392e-05 | 4.4091e-09 | 0.0051294 | 0.34983
| 60540.1295 | 3.83 | 56.4925 | -0.00291% | 0.01121% | 0.02532% | 0.4753% | 0.4894% | 0.5035% | 0.5106% | -68.2671 | -0.48992 | 1.8865 | 0 | 0 | 17803.5 | 17803.5 | 35540.1295 | 99344.4026 | 703.0342 | -2556.2445 | 0 | 0 | 24123742.5 | 25548022.5 | 49769256.1923 | 0.009969% | 6.9053e-05 | 4.4748e-09 | 0.005179 | 0.34994
| 60539.0962 | 3.85 | 56.7875 | -0.002963% | 0.01116% | 0.02527% | 0.4753% | 0.4894% | 0.5035% | 0.5106% | -69.283 | -0.49873 | 1.878 | 0 | 0 | 17803.5 | 17803.5 | 35539.0962 | 100815.1794 | 715.6839 | -2544.6354 | 0 | 0 | 24123742.5 | 25548022.5 | 49770751.2279 | 0.01002% | 6.9717e-05 | 4.5411e-09 | 0.0052287 | 0.35004
| 60538.0536 | 3.87 | 57.0825 | -0.003015% | 0.0111% | 0.02522% | 0.4753% | 0.4894% | 0.5035% | 0.5106% | -70.3082 | -0.50755 | 1.8694 | 0 | 0 | 17803.5 | 17803.5 | 35538.0536 | 102299.3064 | 728.3361 | -2533.0238 | 0 | 0 | 24123742.5 | 25548022.5 | 49772259.6187 | 0.01007% | 7.0383e-05 | 4.608e-09 | 0.0052787 | 0.35015
| 60537.0017 | 3.89 | 57.3775 | -0.003067% | 0.01105% | 0.02517% | 0.4753% | 0.4894% | 0.5035% | 0.5106% | -71.3428 | -0.51637 | 1.8608 | 0 | 0 | 17803.5 | 17803.5 | 35537.0017 | 103796.8204 | 740.991 | -2521.4098 | 0 | 0 | 24123742.5 | 25548022.5 | 49773781.4016 | 0.01013% | 7.1051e-05 | 4.6756e-09 | 0.0053288 | 0.35026
| 60535.9403 | 3.91 | 57.6725 | -0.00312% | 0.011% | 0.02513% | 0.4753% | 0.4894% | 0.5035% | 0.5106% | -72.3867 | -0.52519 | 1.8522 | 0 | 0 | 17803.5 | 17803.5 | 35535.9403 | 105307.7575 | 753.6485 | -2509.7934 | 0 | 0 | 24123742.5 | 25548022.5 | 49775316.6126 | 0.01018% | 7.1722e-05 | 4.7437e-09 | 0.0053791 | 0.35036
| 60534.8696 | 3.93 | 57.9675 | -0.003172% | 0.01095% | 0.02508% | 0.4753% | 0.4894% | 0.5035% | 0.5106% | -73.4401 | -0.53401 | 1.8437 | 0 | 0 | 17803.5 | 17803.5 | 35534.8696 | 106832.1536 | 766.3087 | -2498.1746 | 0 | 0 | 24123742.5 | 25548022.5 | 49776865.2877 | 0.01023% | 7.2395e-05 | 4.8124e-09 | 0.0054297 | 0.35047
| 60533.7893 | 3.95 | 58.2625 | -0.003225% | 0.0109% | 0.02503% | 0.4753% | 0.4894% | 0.5035% | 0.5106% | -74.5029 | -0.54284 | 1.8351 | 0 | 0 | 17803.5 | 17803.5 | 35533.7893 | 108370.0442 | 778.9715 | -2486.5534 | 0 | 0 | 24123742.5 | 25548022.5 | 49778427.4623 | 0.01029% | 7.3071e-05 | 4.8818e-09 | 0.0054803 | 0.35058
| 60532.6997 | 3.97 | 58.5575 | -0.003277% | 0.01085% | 0.02498% | 0.4753% | 0.4894% | 0.5035% | 0.5106% | -75.5752 | -0.55166 | 1.8265 | 0 | 0 | 17803.5 | 17803.5 | 35532.6997 | 109921.4644 | 791.637 | -2474.9297 | 0 | 0 | 24123742.5 | 25548022.5 | 49780003.1716 | 0.01034% | 7.3749e-05 | 4.9517e-09 | 0.0055312 | 0.35069
| 60531.6005 | 3.99 | 58.8525 | -0.003329% | 0.0108% | 0.02493% | 0.4753% | 0.4894% | 0.5035% | 0.5106% | -76.657 | -0.56049 | 1.8179 | 0 | 0 | 17803.5 | 17803.5 | 35531.6005 | 111486.449 | 804.3051 | -2463.3036 | 0 | 0 | 24123742.5 | 25548022.5 | 49781592.4504 | 0.01039% | 7.443e-05 | 5.0223e-09 | 0.0055823 | 0.35079
| 60530.4918 | 4.01 | 59.1475 | -0.003382% | 0.01075% | 0.02488% | 0.4753% | 0.4894% | 0.5035% | 0.5106% | -77.7483 | -0.56932 | 1.8094 | 0 | 0 | 17803.5 | 17803.5 | 35530.4918 | 113065.0323 | 816.9758 | -2451.6751 | 0 | 0 | 24123742.5 | 25548022.5 | 49783195.3329 | 0.01045% | 7.5113e-05 | 5.0935e-09 | 0.0056335 | 0.3509
| 60529.3735 | 4.03 | 59.4425 | -0.003434% | 0.0107% | 0.02483% | 0.4753% | 0.4894% | 0.5035% | 0.5106% | -78.8491 | -0.57815 | 1.8008 | 0 | 0 | 17803.5 | 17803.5 | 35529.3735 | 114657.2484 | 829.6491 | -2440.0442 | 0 | 0 | 24123742.5 | 25548022.5 | 49784811.8533 | 0.0105% | 7.5799e-05 | 5.1653e-09 | 0.0056849 | 0.35101
| 60528.2457 | 4.05 | 59.7375 | -0.003487% | 0.01065% | 0.02478% | 0.4753% | 0.4894% | 0.5035% | 0.5106% | -79.9595 | -0.58699 | 1.7922 | 0 | 0 | 17803.5 | 17803.5 | 35528.2457 | 116263.1308 | 842.3252 | -2428.4109 | 0 | 0 | 24123742.5 | 25548022.5 | 49786442.0451 | 0.01055% | 7.6487e-05 | 5.2377e-09 | 0.0057365 | 0.35112
| 60527.1083 | 4.07 | 60.0325 | -0.003539% | 0.0106% | 0.02473% | 0.4753% | 0.4894% | 0.5035% | 0.5106% | -81.0795 | -0.59582 | 1.7836 | 0 | 0 | 17803.5 | 17803.5 | 35527.1083 | 117882.713 | 855.0038 | -2416.7751 | 0 | 0 | 24123742.5 | 25548022.5 | 49788085.9417 | 0.01061% | 7.7177e-05 | 5.3107e-09 | 0.0057883 | 0.35123
| 60525.9612 | 4.09 | 60.3275 | -0.003592% | 0.01054% | 0.02468% | 0.4753% | 0.4894% | 0.5035% | 0.5106% | -82.2091 | -0.60466 | 1.775 | 0 | 0 | 17803.5 | 17803.5 | 35525.9612 | 119516.0277 | 867.6851 | -2405.1369 | 0 | 0 | 24123742.5 | 25548022.5 | 49789743.5759 | 0.01066% | 7.7869e-05 | 5.3844e-09 | 0.0058402 | 0.35134
| 60524.8045 | 4.11 | 60.6225 | -0.003644% | 0.01049% | 0.02463% | 0.4753% | 0.4894% | 0.5035% | 0.5106% | -83.3484 | -0.6135 | 1.7664 | 0 | 0 | 17803.5 | 17803.5 | 35524.8045 | 121163.1075 | 880.369 | -2393.4963 | 0 | 0 | 24123742.5 | 25548022.5 | 49791414.9803 | 0.01071% | 7.8564e-05 | 5.4586e-09 | 0.0058923 | 0.35145
| 60523.6381 | 4.13 | 60.9175 | -0.003697% | 0.01044% | 0.02458% | 0.4753% | 0.4894% | 0.5035% | 0.5106% | -84.4973 | -0.62234 | 1.7578 | 0 | 0 | 17803.5 | 17803.5 | 35523.6381 | 122823.9845 | 893.0556 | -2381.8532 | 0 | 0 | 24123742.5 | 25548022.5 | 49793100.1869 | 0.01077% | 7.9262e-05 | 5.5335e-09 | 0.0059446 | 0.35156
| 60522.4621 | 4.15 | 61.2125 | -0.003749% | 0.01039% | 0.02453% | 0.4753% | 0.4894% | 0.5035% | 0.5106% | -85.656 | -0.63118 | 1.7492 | 0 | 0 | 17803.5 | 17803.5 | 35522.4621 | 124498.6904 | 905.7449 | -2370.2077 | 0 | 0 | 24123742.5 | 25548022.5 | 49794799.2276 | 0.01082% | 7.9961e-05 | 5.609e-09 | 0.0059971 | 0.35167
| 60521.2763 | 4.17 | 61.5075 | -0.003802% | 0.01034% | 0.02448% | 0.4753% | 0.4894% | 0.5035% | 0.5106% | -86.8243 | -0.64003 | 1.7406 | 0 | 0 | 17803.5 | 17803.5 | 35521.2763 | 126187.2568 | 918.4367 | -2358.5598 | 0 | 0 | 24123742.5 | 25548022.5 | 49796512.1337 | 0.01087% | 8.0663e-05 | 5.6852e-09 | 0.0060497 | 0.35178
| 60520.0808 | 4.19 | 61.8025 | -0.003854% | 0.01029% | 0.02443% | 0.4752% | 0.4894% | 0.5035% | 0.5106% | -88.0024 | -0.64887 | 1.732 | 0 | 0 | 17803.5 | 17803.5 | 35520.0808 | 127889.7145 | 931.1313 | -2346.9095 | 0 | 0 | 24123742.5 | 25548022.5 | 49798238.9363 | 0.01093% | 8.1367e-05 | 5.7619e-09 | 0.0061026 | 0.35189
| 60518.8755 | 4.21 | 62.0975 | -0.003907% | 0.01024% | 0.02438% | 0.4752% | 0.4894% | 0.5035% | 0.5106% | -89.1903 | -0.65772 | 1.7234 | 0 | 0 | 17803.5 | 17803.5 | 35518.8755 | 129606.0942 | 943.8284 | -2335.2567 | 0 | 0 | 24123742.5 | 25548022.5 | 49799979.666 | 0.01098% | 8.2074e-05 | 5.8393e-09 | 0.0061555 | 0.352
| 60517.6604 | 4.23 | 62.3925 | -0.00396% | 0.01019% | 0.02433% | 0.4752% | 0.4894% | 0.5035% | 0.5106% | -90.3879 | -0.66657 | 1.7148 | 0 | 0 | 17803.5 | 17803.5 | 35517.6604 | 131336.4263 | 956.5283 | -2323.6015 | 0 | 0 | 24123742.5 | 25548022.5 | 49801734.3531 | 0.01103% | 8.2783e-05 | 5.9173e-09 | 0.0062087 | 0.35211
| 60516.4355 | 4.25 | 62.6875 | -0.004012% | 0.01014% | 0.02428% | 0.4752% | 0.4894% | 0.5035% | 0.5106% | -91.5954 | -0.67542 | 1.7062 | 0 | 0 | 17803.5 | 17803.5 | 35516.4355 | 133080.7405 | 969.2307 | -2311.9438 | 0 | 0 | 24123742.5 | 25548022.5 | 49803503.0274 | 0.01109% | 8.3494e-05 | 5.996e-09 | 0.006262 | 0.35222
| 60515.2007 | 4.27 | 62.9825 | -0.004065% | 0.01008% | 0.02423% | 0.4752% | 0.4894% | 0.5035% | 0.5106% | -92.8126 | -0.68428 | 1.6976 | 0 | 0 | 17803.5 | 17803.5 | 35515.2007 | 134839.0664 | 981.9359 | -2300.2838 | 0 | 0 | 24123742.5 | 25548022.5 | 49805285.7185 | 0.01114% | 8.4207e-05 | 6.0752e-09 | 0.0063155 | 0.35233
| 60508.8786 | 4.37 | 64.4575 | -0.004328% | 0.009829% | 0.02399% | 0.4752% | 0.4894% | 0.5035% | 0.5106% | -99.0474 | -0.72857 | 1.6546 | 0 | 0 | 17803.5 | 17803.5 | 35508.8786 | 143841.8776 | 1045.5013 | -2241.9469 | 0 | 0 | 24123742.5 | 25548022.5 | 49814410.432 | 0.01141% | 8.7807e-05 | 6.4811e-09 | 0.0065856 | 0.35289
| 60502.3073 | 4.47 | 65.9325 | -0.004591% | 0.009573% | 0.02374% | 0.4752% | 0.4894% | 0.5035% | 0.5106% | -105.5312 | -0.77292 | 1.6115 | 0 | 0 | 17803.5 | 17803.5 | 35502.3073 | 153199.189 | 1109.1331 | -2183.5491 | 0 | 0 | 24123742.5 | 25548022.5 | 49823889.773 | 0.01167% | 9.1463e-05 | 6.9029e-09 | 0.0068597 | 0.35346
| 60495.4843 | 4.57 | 67.4075 | -0.004855% | 0.009316% | 0.02349% | 0.4752% | 0.4894% | 0.5035% | 0.5106% | -112.2668 | -0.8173 | 1.5683 | 0 | 0 | 17803.5 | 17803.5 | 35495.4843 | 162914.2608 | 1172.8314 | -2125.0902 | 0 | 0 | 24123742.5 | 25548022.5 | 49833727.002 | 0.01194% | 9.5171e-05 | 7.3408e-09 | 0.0071378 | 0.35404
| 60488.407 | 4.67 | 68.8825 | -0.005119% | 0.00906% | 0.02324% | 0.4752% | 0.4894% | 0.5035% | 0.5106% | -119.2564 | -0.86174 | 1.5251 | 0 | 0 | 17803.5 | 17803.5 | 35488.407 | 172990.1134 | 1236.5963 | -2066.5702 | 0 | 0 | 24123742.5 | 25548022.5 | 49843925.1395 | 0.01221% | 9.8932e-05 | 7.7948e-09 | 0.0074199 | 0.35462
| 60481.0733 | 4.77 | 70.3575 | -0.005383% | 0.008803% | 0.02299% | 0.4752% | 0.4894% | 0.5035% | 0.5106% | -126.5024 | -0.90622 | 1.4819 | 0 | 0 | 17803.5 | 17803.5 | 35481.0733 | 183429.5254 | 1300.428 | -2007.989 | 0 | 0 | 24123742.5 | 25548022.5 | 49854486.9643 | 0.01248% | 0.00010274 | 8.2652e-09 | 0.0077057 | 0.35521
| 60473.4811 | 4.87 | 71.8325 | -0.005648% | 0.008546% | 0.02274% | 0.4752% | 0.4894% | 0.5035% | 0.5106% | -134.0068 | -0.95075 | 1.4386 | 0 | 0 | 17803.5 | 17803.5 | 35473.4811 | 194235.0323 | 1364.3264 | -1949.3465 | 0 | 0 | 24123742.5 | 25548022.5 | 49865415.0122 | 0.01274% | 0.0001066 | 8.752e-09 | 0.0079952 | 0.35581
| 60465.6284 | 4.97 | 73.3075 | -0.005913% | 0.008289% | 0.02249% | 0.4751% | 0.4893% | 0.5036% | 0.5107% | -141.7716 | -0.99533 | 1.3953 | 0 | 0 | 17803.5 | 17803.5 | 35465.6284 | 205408.9245 | 1428.2918 | -1890.6426 | 0 | 0 | 24123742.5 | 25548022.5 | 49876711.5738 | 0.01301% | 0.00011051 | 9.2553e-09 | 0.0082883 | 0.35641
| 60457.5135 | 5.07 | 74.7825 | -0.006178% | 0.008031% | 0.02224% | 0.4751% | 0.4893% | 0.5036% | 0.5107% | -149.7985 | -1.0399 | 1.3519 | 0 | 0 | 17803.5 | 17803.5 | 35457.5135 | 216953.2463 | 1492.3242 | -1831.8771 | 0 | 0 | 24123742.5 | 25548022.5 | 49888378.6934 | 0.01328% | 0.00011446 | 9.7751e-09 | 0.0085848 | 0.35702
| 60449.1348 | 5.17 | 76.2575 | -0.006443% | 0.007773% | 0.02199% | 0.4751% | 0.4893% | 0.5036% | 0.5107% | -158.0891 | -1.0846 | 1.3085 | 0 | 0 | 17803.5 | 17803.5 | 35449.1348 | 228869.7935 | 1556.4238 | -1773.05 | 0 | 0 | 24123742.5 | 25548022.5 | 49900418.1673 | 0.01355% | 0.00011846 | 1.0312e-08 | 0.0088847 | 0.35764
| 60440.4909 | 5.27 | 77.7325 | -0.006709% | 0.007515% | 0.02174% | 0.4751% | 0.4893% | 0.5036% | 0.5107% | -166.6448 | -1.1293 | 1.2651 | 0 | 0 | 17803.5 | 17803.5 | 35440.4909 | 241160.1123 | 1620.5905 | -1714.1612 | 0 | 0 | 24123742.5 | 25548022.5 | 49912831.5416 | 0.01382% | 0.0001225 | 1.0865e-08 | 0.0091878 | 0.35827
| 60431.5805 | 5.37 | 79.2075 | -0.006974% | 0.007256% | 0.02149% | 0.4751% | 0.4893% | 0.5036% | 0.5107% | -175.4669 | -1.1741 | 1.2216 | 0 | 0 | 17803.5 | 17803.5 | 35431.5805 | 253825.4975 | 1684.8247 | -1655.2107 | 0 | 0 | 24123742.5 | 25548022.5 | 49925620.1115 | 0.01409% | 0.00012659 | 1.1435e-08 | 0.0094941 | 0.35891
| 60422.4026 | 5.47 | 80.6825 | -0.007241% | 0.006998% | 0.02124% | 0.4751% | 0.4893% | 0.5036% | 0.5107% | -184.5565 | -1.2189 | 1.178 | 0 | 0 | 17803.5 | 17803.5 | 35422.4026 | 266866.9905 | 1749.1262 | -1596.1982 | 0 | 0 | 24123742.5 | 25548022.5 | 49938784.9186 | 0.01436% | 0.00013071 | 1.2021e-08 | 0.0098033 | 0.35955
| 60412.9561 | 5.57 | 82.1575 | -0.007507% | 0.006739% | 0.02098% | 0.4751% | 0.4893% | 0.5036% | 0.5107% | -193.9146 | -1.2638 | 1.1344 | 0 | 0 | 17803.5 | 17803.5 | 35412.9561 | 280285.3783 | 1813.4954 | -1537.1237 | 0 | 0 | 24123742.5 | 25548022.5 | 49952326.75 | 0.01463% | 0.00013487 | 1.2624e-08 | 0.010115 | 0.3602
| 60403.2403 | 5.67 | 83.6325 | -0.007774% | 0.006479% | 0.02073% | 0.4751% | 0.4893% | 0.5036% | 0.5107% | -203.5418 | -1.3087 | 1.0908 | 0 | 0 | 17803.5 | 17803.5 | 35403.2403 | 294081.1911 | 1877.9322 | -1477.9871 | 0 | 0 | 24123742.5 | 25548022.5 | 49966246.1361 | 0.0149% | 0.00013907 | 1.3244e-08 | 0.01043 | 0.36087
| 60393.2548 | 5.77 | 85.1075 | -0.008041% | 0.00622% | 0.02048% | 0.475% | 0.4893% | 0.5036% | 0.5107% | -213.4387 | -1.3536 | 1.0471 | 0 | 0 | 17803.5 | 17803.5 | 35393.2548 | 308254.701 | 1942.4367 | -1418.7883 | 0 | 0 | 24123742.5 | 25548022.5 | 49980543.3494 | 0.01517% | 0.00014331 | 1.3881e-08 | 0.010748 | 0.36154
| 60382.999 | 5.87 | 86.5825 | -0.008308% | 0.00596% | 0.02023% | 0.475% | 0.4893% | 0.5036% | 0.5107% | -223.6058 | -1.3986 | 1.0033 | 0 | 0 | 17803.5 | 17803.5 | 35382.999 | 322805.9203 | 2007.0092 | -1359.5272 | 0 | 0 | 24123742.5 | 25548022.5 | 49995218.4022 | 0.01544% | 0.00014758 | 1.4535e-08 | 0.011068 | 0.36221
| 60372.4727 | 5.97 | 88.0575 | -0.008576% | 0.0057% | 0.01998% | 0.475% | 0.4893% | 0.5036% | 0.5107% | -234.0432 | -1.4437 | 0.95956 | 0 | 0 | 17803.5 | 17803.5 | 35372.4727 | 337734.5996 | 2071.6496 | -1300.2038 | 0 | 0 | 24123742.5 | 25548022.5 | 50010271.0454 | 0.01571% | 0.00015188 | 1.5205e-08 | 0.011391 | 0.3629
| 60361.6759 | 6.07 | 89.5325 | -0.008844% | 0.00544% | 0.01972% | 0.475% | 0.4893% | 0.5036% | 0.5107% | -244.7511 | -1.4888 | 0.91573 | 0 | 0 | 17803.5 | 17803.5 | 35361.6759 | 353040.2262 | 2136.3581 | -1240.8178 | 0 | 0 | 24123742.5 | 25548022.5 | 50025700.7665 | 0.01599% | 0.00015621 | 1.5891e-08 | 0.011716 | 0.3636
| 60350.6088 | 6.17 | 91.0075 | -0.009112% | 0.005179% | 0.01947% | 0.475% | 0.4893% | 0.5036% | 0.5107% | -255.7292 | -1.5339 | 0.87186 | 0 | 0 | 17803.5 | 17803.5 | 35350.6088 | 368722.0222 | 2201.1348 | -1181.3693 | 0 | 0 | 24123742.5 | 25548022.5 | 50041506.7878 | 0.01626% | 0.00016057 | 1.6594e-08 | 0.012043 | 0.3643
| 60339.2715 | 6.27 | 92.4825 | -0.00938% | 0.004918% | 0.01922% | 0.475% | 0.4893% | 0.5036% | 0.5107% | -266.9773 | -1.5791 | 0.82794 | 0 | 0 | 17803.5 | 17803.5 | 35339.2715 | 384778.943 | 2265.9799 | -1121.858 | 0 | 0 | 24123742.5 | 25548022.5 | 50057688.0648 | 0.01653% | 0.00016496 | 1.7314e-08 | 0.012372 | 0.36502
| 60327.6647 | 6.37 | 93.9575 | -0.009649% | 0.004657% | 0.01896% | 0.475% | 0.4893% | 0.5036% | 0.5107% | -278.4949 | -1.6243 | 0.78397 | 0 | 0 | 17803.5 | 17803.5 | 35327.6647 | 401209.6754 | 2330.8933 | -1062.284 | 0 | 0 | 24123742.5 | 25548022.5 | 50074243.2847 | 0.0168% | 0.00016937 | 1.805e-08 | 0.012703 | 0.36575
| 60315.789 | 6.47 | 95.4325 | -0.009918% | 0.004396% | 0.01871% | 0.475% | 0.4893% | 0.5036% | 0.5107% | -290.2814 | -1.6696 | 0.73996 | 0 | 0 | 17803.5 | 17803.5 | 35315.789 | 418012.6357 | 2395.8753 | -1002.6471 | 0 | 0 | 24123742.5 | 25548022.5 | 50091170.8639 | 0.01707% | 0.00017381 | 1.8802e-08 | 0.013036 | 0.36648
| 60303.6452 | 6.57 | 96.9075 | -0.01019% | 0.004134% | 0.01845% | 0.4749% | 0.4893% | 0.5036% | 0.5107% | -302.3357 | -1.7149 | 0.6959 | 0 | 0 | 17803.5 | 17803.5 | 35303.6452 | 435185.9684 | 2460.9259 | -942.9472 | 0 | 0 | 24123742.5 | 25548022.5 | 50108468.947 | 0.01735% | 0.00017828 | 1.957e-08 | 0.013371 | 0.36723
| 60291.2345 | 6.67 | 98.3825 | -0.01046% | 0.003872% | 0.0182% | 0.4749% | 0.4893% | 0.5036% | 0.5107% | -314.657 | -1.7603 | 0.6518 | 0 | 0 | 17803.5 | 17803.5 | 35291.2345 | 452727.5436 | 2526.0452 | -883.1842 | 0 | 0 | 24123742.5 | 25548022.5 | 50126135.4046 | 0.01762% | 0.00018276 | 2.0354e-08 | 0.013707 | 0.36798
| 60278.5579 | 6.77 | 99.8575 | -0.01073% | 0.00361% | 0.01795% | 0.4749% | 0.4892% | 0.5036% | 0.5108% | -327.244 | -1.8057 | 0.60764 | 0 | 0 | 17803.5 | 17803.5 | 35278.5579 | 470634.956 | 2591.2334 | -823.358 | 0 | 0 | 24123742.5 | 25548022.5 | 50144167.8314 | 0.01789% | 0.00018726 | 2.1153e-08 | 0.014045 | 0.36875
| 60265.617 | 6.87 | 101.3325 | -0.011% | 0.003347% | 0.01769% | 0.4749% | 0.4892% | 0.5036% | 0.5108% | -340.0952 | -1.8512 | 0.56345 | 0 | 0 | 17803.5 | 17803.5 | 35265.617 | 488905.5227 | 2656.4906 | -763.4686 | 0 | 0 | 24123742.5 | 25548022.5 | 50162563.5447 | 0.01817% | 0.00019178 | 2.1969e-08 | 0.014384 | 0.36953
| 60252.4134 | 6.97 | 102.8075 | -0.01127% | 0.003084% | 0.01744% | 0.4749% | 0.4892% | 0.5036% | 0.5108% | -353.2091 | -1.8967 | 0.5192 | 0 | 0 | 17803.5 | 17803.5 | 35252.4134 | 507536.2815 | 2721.8168 | -703.5157 | 0 | 0 | 24123742.5 | 25548022.5 | 50181319.5826 | 0.01844% | 0.00019632 | 2.2799e-08 | 0.014724 | 0.37032
| 60238.9488 | 7.07 | 104.2825 | -0.01154% | 0.002821% | 0.01718% | 0.4749% | 0.4892% | 0.5036% | 0.5108% | -366.5838 | -1.9423 | 0.47491 | 0 | 0 | 17803.5 | 17803.5 | 35238.9488 | 526523.9889 | 2787.2122 | -643.4994 | 0 | 0 | 24123742.5 | 25548022.5 | 50200432.7017 | 0.01872% | 0.00020087 | 2.3645e-08 | 0.015066 | 0.37112
| 60225.2252 | 7.17 | 105.7575 | -0.01181% | 0.002558% | 0.01692% | 0.4749% | 0.4892% | 0.5036% | 0.5108% | -380.2174 | -1.9879 | 0.43057 | 0 | 0 | 17803.5 | 17803.5 | 35225.2252 | 545865.1184 | 2852.6769 | -583.4195 | 0 | 0 | 24123742.5 | 25548022.5 | 50219899.3758 | 0.01899% | 0.00020544 | 2.4506e-08 | 0.015408 | 0.37193
| 60211.245 | 7.27 | 107.2325 | -0.01208% | 0.002294% | 0.01667% | 0.4748% | 0.4892% | 0.5036% | 0.5108% | -394.1076 | -2.0336 | 0.38618 | 0 | 0 | 17803.5 | 17803.5 | 35211.245 | 565555.8586 | 2918.211 | -523.2758 | 0 | 0 | 24123742.5 | 25548022.5 | 50239715.7938 | 0.01927% | 0.00021002 | 2.5381e-08 | 0.015751 | 0.37275
| 60197.0103 | 7.37 | 108.7075 | -0.01235% | 0.00203% | 0.01641% | 0.4748% | 0.4892% | 0.5036% | 0.5108% | -408.2522 | -2.0793 | 0.34175 | 0 | 0 | 17803.5 | 17803.5 | 35197.0103 | 585592.1116 | 2983.8145 | -463.0684 | 0 | 0 | 24123742.5 | 25548022.5 | 50259877.8577 | 0.01954% | 0.0002146 | 2.6271e-08 | 0.016095 | 0.37359
| 60182.5238 | 7.47 | 110.1825 | -0.01262% | 0.001766% | 0.01616% | 0.4748% | 0.4892% | 0.5036% | 0.5108% | -422.6484 | -2.1251 | 0.29727 | 0 | 0 | 17803.5 | 17803.5 | 35182.5238 | 605969.4905 | 3049.4878 | -402.7971 | 0 | 0 | 24123742.5 | 25548022.5 | 50280381.1812 | 0.01982% | 0.00021919 | 2.7175e-08 | 0.01644 | 0.37443
| 60167.7883 | 7.57 | 111.6575 | -0.0129% | 0.001501% | 0.0159% | 0.4748% | 0.4892% | 0.5036% | 0.5108% | -437.2935 | -2.1709 | 0.25274 | 0 | 0 | 17803.5 | 17803.5 | 35167.7883 | 626683.3518 | 3115.2307 | -342.4618 | 0 | 0 | 24123742.5 | 25548022.5 | 50301221.1207 | 0.02009% | 0.00022379 | 2.8093e-08 | 0.016784 | 0.3753
| 60152.8055 | 7.67 | 113.1325 | -0.01317% | 0.001237% | 0.01564% | 0.4748% | 0.4892% | 0.5036% | 0.5108% | -452.1859 | -2.2168 | 0.20816 | 0 | 0 | 17803.5 | 17803.5 | 35152.8055 | 647730.6877 | 3181.0435 | -282.0624 | 0 | 0 | 24123742.5 | 25548022.5 | 50322394.6688 | 0.02037% | 0.0002284 | 2.9024e-08 | 0.01713 | 0.37617
| 60137.575 | 7.77 | 114.6075 | -0.01344% | 0.0009715% | 0.01538% | 0.4748% | 0.4892% | 0.5036% | 0.5108% | -467.3259 | -2.2627 | 0.16354 | 0 | 0 | 17803.5 | 17803.5 | 35137.575 | 669111.2731 | 3246.9262 | -221.5988 | 0 | 0 | 24123742.5 | 25548022.5 | 50343901.6005 | 0.02065% | 0.00023301 | 2.997e-08 | 0.017476 | 0.37705
| 60122.0965 | 7.87 | 116.0825 | -0.01371% | 0.0007061% | 0.01513% | 0.4748% | 0.4892% | 0.5036% | 0.5108% | -482.7137 | -2.3086 | 0.11887 | 0 | 0 | 17803.5 | 17803.5 | 35122.0965 | 690825.1198 | 3312.879 | -161.0709 | 0 | 0 | 24123742.5 | 25548022.5 | 50365741.9279 | 0.02092% | 0.00023762 | 3.0929e-08 | 0.017822 | 0.37794
| 60106.3696 | 7.97 | 117.5575 | -0.01399% | 0.0004405% | 0.01487% | 0.4748% | 0.4892% | 0.5036% | 0.5108% | -498.3499 | -2.3546 | 0.074154 | 0 | 0 | 17803.5 | 17803.5 | 35106.3696 | 712872.2396 | 3378.902 | -100.4786 | 0 | 0 | 24123742.5 | 25548022.5 | 50387915.663 | 0.0212% | 0.00024224 | 3.1902e-08 | 0.018168 | 0.37883
| 60090.3939 | 8.07 | 119.0325 | -0.01426% | 0.0001746% | 0.01461% | 0.4747% | 0.4892% | 0.5036% | 0.5108% | -514.2348 | -2.4007 | 0.029389 | 0 | 0 | 17803.5 | 17803.5 | 35090.3939 | 735252.6446 | 3444.9953 | -39.8218 | 0 | 0 | 24123742.5 | 25548022.5 | 50410422.818 | 0.02148% | 0.00024686 | 3.2888e-08 | 0.018515 | 0.37973
| 60074.1691 | 8.17 | 120.5075 | -0.01453% | -9.162e-05% | 0.01435% | 0.4747% | 0.4892% | 0.5036% | 0.5108% | -530.3687 | -2.4468 | -0.015424 | 0 | 0 | 17803.5 | 17803.5 | 35074.1691 | 757966.3465 | 3511.159 | 20.8996 | 0 | 0 | 24123742.5 | 25548022.5 | 50433263.4051 | 0.02176% | 0.00025149 | 3.3889e-08 | 0.018862 | 0.38063
| 60057.6946 | 8.27 | 121.9825 | -0.01481% | -0.0003581% | 0.01409% | 0.4747% | 0.4892% | 0.5036% | 0.5108% | -546.7522 | -2.493 | -0.060285 | 0 | 0 | 17803.5 | 17803.5 | 35057.6946 | 781013.3574 | 3577.3932 | 81.6857 | 0 | 0 | 24123742.5 | 25548022.5 | 50456437.4363 | 0.02203% | 0.00025613 | 3.4904e-08 | 0.01921 | 0.38153
| 60040.9701 | 8.37 | 123.4575 | -0.01508% | -0.0006249% | 0.01383% | 0.4747% | 0.4892% | 0.5036% | 0.5108% | -563.3855 | -2.5392 | -0.10519 | 0 | 0 | 17803.5 | 17803.5 | 35040.9701 | 804393.6892 | 3643.698 | 142.5367 | 0 | 0 | 24123742.5 | 25548022.5 | 50479944.9238 | 0.02231% | 0.00026077 | 3.5932e-08 | 0.019557 | 0.38244
| 60023.9953 | 8.47 | 124.9325 | -0.01536% | -0.0008919% | 0.01357% | 0.4747% | 0.4892% | 0.5036% | 0.5108% | -580.2692 | -2.5854 | -0.15015 | 0 | 0 | 17803.5 | 17803.5 | 35023.9953 | 828107.3539 | 3710.0735 | 203.4525 | 0 | 0 | 24123742.5 | 25548022.5 | 50503785.8799 | 0.02259% | 0.00026541 | 3.6975e-08 | 0.019906 | 0.38334
| 60006.7696 | 8.57 | 126.4075 | -0.01563% | -0.001159% | 0.01331% | 0.4747% | 0.4891% | 0.5036% | 0.5109% | -597.4035 | -2.6317 | -0.19515 | 0 | 0 | 17803.5 | 17803.5 | 35006.7696 | 852154.3635 | 3776.5199 | 264.4334 | 0 | 0 | 24123742.5 | 25548022.5 | 50527960.3168 | 0.02287% | 0.00027006 | 3.8031e-08 | 0.020254 | 0.38423
| 59989.2927 | 8.67 | 127.8825 | -0.01591% | -0.001427% | 0.01305% | 0.4747% | 0.4891% | 0.5036% | 0.5109% | -614.789 | -2.6781 | -0.24021 | 0 | 0 | 17803.5 | 17803.5 | 34989.2927 | 876534.7301 | 3843.0373 | 325.4794 | 0 | 0 | 24123742.5 | 25548022.5 | 50552468.2468 | 0.02315% | 0.00027471 | 3.9102e-08 | 0.020603 | 0.38513
| 59971.5643 | 8.77 | 129.3575 | -0.01618% | -0.001695% | 0.01279% | 0.4746% | 0.4891% | 0.5036% | 0.5109% | -632.4259 | -2.7245 | -0.28531 | 0 | 0 | 17803.5 | 17803.5 | 34971.5643 | 901248.4658 | 3909.6257 | 386.5907 | 0 | 0 | 24123742.5 | 25548022.5 | 50577309.6822 | 0.02343% | 0.00027937 | 4.0187e-08 | 0.020953 | 0.38602
| 59953.5838 | 8.87 | 130.8325 | -0.01646% | -0.001963% | 0.01253% | 0.4746% | 0.4891% | 0.5036% | 0.5109% | -650.3148 | -2.7709 | -0.33046 | 0 | 0 | 17803.5 | 17803.5 | 34953.5838 | 926295.5826 | 3976.2854 | 447.7673 | 0 | 0 | 24123742.5 | 25548022.5 | 50602484.6353 | 0.02371% | 0.00028403 | 4.1286e-08 | 0.021303 | 0.3869
| 59935.351 | 8.97 | 132.3075 | -0.01674% | -0.002231% | 0.01227% | 0.4746% | 0.4891% | 0.5036% | 0.5109% | -668.4559 | -2.8174 | -0.37565 | 0 | 0 | 17803.5 | 17803.5 | 34935.351 | 951676.0927 | 4043.0163 | 509.0093 | 0 | 0 | 24123742.5 | 25548022.5 | 50627993.1184 | 0.02399% | 0.0002887 | 4.24e-08 | 0.021653 | 0.38779
| 59916.8653 | 9.07 | 133.7825 | -0.01701% | -0.0025% | 0.01201% | 0.4746% | 0.4891% | 0.5036% | 0.5109% | -686.8498 | -2.864 | -0.4209 | 0 | 0 | 17803.5 | 17803.5 | 34916.8653 | 977390.0082 | 4109.8187 | 570.3169 | 0 | 0 | 24123742.5 | 25548022.5 | 50653835.1439 | 0.02427% | 0.00029338 | 4.3527e-08 | 0.022003 | 0.38866
| 59898.1264 | 9.17 | 135.2575 | -0.01729% | -0.002769% | 0.01175% | 0.4746% | 0.4891% | 0.5036% | 0.5109% | -705.4968 | -2.9106 | -0.46619 | 0 | 0 | 17803.5 | 17803.5 | 34898.1264 | 1003437.3414 | 4176.6926 | 631.6902 | 0 | 0 | 24123742.5 | 25548022.5 | 50680010.7242 | 0.02455% | 0.00029805 | 4.4669e-08 | 0.022354 | 0.38953
| 59879.1339 | 9.27 | 136.7325 | -0.01757% | -0.003039% | 0.01149% | 0.4746% | 0.4891% | 0.5036% | 0.5109% | -724.3973 | -2.9572 | -0.51153 | 0 | 0 | 17803.5 | 17803.5 | 34879.1339 | 1029818.1043 | 4243.6382 | 693.1292 | 0 | 0 | 24123742.5 | 25548022.5 | 50706519.8717 | 0.02483% | 0.00030274 | 4.5826e-08 | 0.022705 | 0.39039
| 59859.8873 | 9.37 | 138.2075 | -0.01784% | -0.003308% | 0.01123% | 0.4746% | 0.4891% | 0.5036% | 0.5109% | -743.5518 | -3.0039 | -0.55693 | 0 | 0 | 17803.5 | 17803.5 | 34859.8873 | 1056532.3094 | 4310.6555 | 754.634 | 0 | 0 | 24123742.5 | 25548022.5 | 50733362.5989 | 0.02511% | 0.00030743 | 4.6997e-08 | 0.023057 | 0.39125
| 59840.3864 | 9.47 | 139.6825 | -0.01812% | -0.003578% | 0.01097% | 0.4745% | 0.4891% | 0.5036% | 0.5109% | -762.9606 | -3.0507 | -0.60237 | 0 | 0 | 17803.5 | 17803.5 | 34840.3864 | 1083579.9687 | 4377.7447 | 816.2048 | 0 | 0 | 24123742.5 | 25548022.5 | 50760538.9183 | 0.02539% | 0.00031212 | 4.8182e-08 | 0.023409 | 0.3921
| 59820.6305 | 9.57 | 141.1575 | -0.0184% | -0.003848% | 0.0107% | 0.4745% | 0.4891% | 0.5036% | 0.5109% | -782.6241 | -3.0975 | -0.64785 | 0 | 0 | 17803.5 | 17803.5 | 34820.6305 | 1110961.0946 | 4444.9059 | 877.8417 | 0 | 0 | 24123742.5 | 25548022.5 | 50788048.8423 | 0.02568% | 0.00031682 | 4.9382e-08 | 0.023761 | 0.39294
| 59800.6194 | 9.67 | 142.6325 | -0.01868% | -0.004119% | 0.01044% | 0.4745% | 0.4891% | 0.5036% | 0.5109% | -802.5428 | -3.1443 | -0.69339 | 0 | 0 | 17803.5 | 17803.5 | 34800.6194 | 1138675.6994 | 4512.1393 | 939.5448 | 0 | 0 | 24123742.5 | 25548022.5 | 50815892.3835 | 0.02596% | 0.00032152 | 5.0596e-08 | 0.024114 | 0.39378
| 59780.3526 | 9.77 | 144.1075 | -0.01896% | -0.00439% | 0.01018% | 0.4745% | 0.4891% | 0.5036% | 0.5109% | -822.7171 | -3.1913 | -0.73898 | 0 | 0 | 17803.5 | 17803.5 | 34780.3526 | 1166723.7954 | 4579.4448 | 1001.3142 | 0 | 0 | 24123742.5 | 25548022.5 | 50844069.5545 | 0.02624% | 0.00032623 | 5.1825e-08 | 0.024467 | 0.3946
| 59759.8298 | 9.87 | 145.5825 | -0.01924% | -0.004661% | 0.009914% | 0.4745% | 0.4891% | 0.5036% | 0.5109% | -843.1474 | -3.2382 | -0.78461 | 0 | 0 | 17803.5 | 17803.5 | 34759.8298 | 1195105.395 | 4646.8227 | 1063.15 | 0 | 0 | 24123742.5 | 25548022.5 | 50872580.3678 | 0.02652% | 0.00033095 | 5.3069e-08 | 0.024821 | 0.39542
| 59739.0504 | 9.97 | 147.0575 | -0.01952% | -0.004932% | 0.009651% | 0.4745% | 0.4891% | 0.5036% | 0.5109% | -863.8341 | -3.2852 | -0.8303 | 0 | 0 | 17803.5 | 17803.5 | 34739.0504 | 1223820.5107 | 4714.2731 | 1125.0523 | 0 | 0 | 24123742.5 | 25548022.5 | 50901424.836 | 0.02681% | 0.00033566 | 5.4327e-08 | 0.025175 | 0.39623
| 59718.0141 | 10.07 | 148.5325 | -0.01979% | -0.005204% | 0.009387% | 0.4745% | 0.4891% | 0.5036% | 0.5109% | -884.7776 | -3.3323 | -0.87603 | 0 | 0 | 17803.5 | 17803.5 | 34718.0141 | 1252869.1547 | 4781.7961 | 1187.0212 | 0 | 0 | 24123742.5 | 25548022.5 | 50930602.9719 | 0.02709% | 0.00034039 | 5.56e-08 | 0.025529 | 0.39704
| 59696.7205 | 10.17 | 150.0075 | -0.02007% | -0.005476% | 0.009123% | 0.4745% | 0.4891% | 0.5036% | 0.5109% | -905.9783 | -3.3794 | -0.92181 | 0 | 0 | 17803.5 | 17803.5 | 34696.7205 | 1282251.3395 | 4849.3917 | 1249.0568 | 0 | 0 | 24123742.5 | 25548022.5 | 50960114.788 | 0.02737% | 0.00034512 | 5.6888e-08 | 0.025884 | 0.39783
| 59675.1692 | 10.27 | 151.4825 | -0.02035% | -0.005748% | 0.008858% | 0.4744% | 0.489% | 0.5037% | 0.511% | -927.4366 | -3.4265 | -0.96765 | 0 | 0 | 17803.5 | 17803.5 | 34675.1692 | 1311967.0777 | 4917.0602 | 1311.1592 | 0 | 0 | 24123742.5 | 25548022.5 | 50989960.2971 | 0.02766% | 0.00034985 | 5.819e-08 | 0.026239 | 0.39862
| 59653.3597 | 10.37 | 152.9575 | -0.02063% | -0.006021% | 0.008594% | 0.4744% | 0.489% | 0.5037% | 0.511% | -949.1531 | -3.4737 | -1.0135 | 0 | 0 | 17803.5 | 17803.5 | 34653.3597 | 1342016.3817 | 4984.8016 | 1373.3286 | 0 | 0 | 24123742.5 | 25548022.5 | 51020139.5118 | 0.02794% | 0.00035459 | 5.9508e-08 | 0.026594 | 0.3994
| 59631.2916 | 10.47 | 154.4325 | -0.02092% | -0.006293% | 0.008329% | 0.4744% | 0.489% | 0.5037% | 0.511% | -971.1279 | -3.521 | -1.0595 | 0 | 0 | 17803.5 | 17803.5 | 34631.2916 | 1372399.264 | 5052.616 | 1435.565 | 0 | 0 | 24123742.5 | 25548022.5 | 51050652.445 | 0.02823% | 0.00035934 | 6.084e-08 | 0.02695 | 0.40017
| 59608.9645 | 10.57 | 155.9075 | -0.0212% | -0.006567% | 0.008063% | 0.4744% | 0.489% | 0.5037% | 0.511% | -993.3617 | -3.5683 | -1.1054 | 0 | 0 | 17803.5 | 17803.5 | 34608.9645 | 1403115.7371 | 5120.5037 | 1497.8686 | 0 | 0 | 24123742.5 | 25548022.5 | 51081499.1093 | 0.02851% | 0.00036408 | 6.2188e-08 | 0.027306 | 0.40093
| 59586.378 | 10.67 | 157.3825 | -0.02148% | -0.00684% | 0.007798% | 0.4744% | 0.489% | 0.5037% | 0.511% | -1015.8548 | -3.6157 | -1.1515 | 0 | 0 | 17803.5 | 17803.5 | 34586.378 | 1434165.8138 | 5188.4646 | 1560.2394 | 0 | 0 | 24123742.5 | 25548022.5 | 51112679.5177 | 0.0288% | 0.00036884 | 6.355e-08 | 0.027663 | 0.40168
| 59563.5317 | 10.77 | 158.8575 | -0.02176% | -0.007114% | 0.007532% | 0.4744% | 0.489% | 0.5037% | 0.511% | -1038.6077 | -3.6631 | -1.1975 | 0 | 0 | 17803.5 | 17803.5 | 34563.5317 | 1465549.5065 | 5256.4989 | 1622.6776 | 0 | 0 | 24123742.5 | 25548022.5 | 51144193.6829 | 0.02908% | 0.0003736 | 6.4928e-08 | 0.02802 | 0.40243
| 59540.4251 | 10.87 | 160.3325 | -0.02204% | -0.007388% | 0.007266% | 0.4744% | 0.489% | 0.5037% | 0.511% | -1061.6207 | -3.7105 | -1.2437 | 0 | 0 | 17803.5 | 17803.5 | 34540.4251 | 1497266.8279 | 5324.6067 | 1685.1832 | 0 | 0 | 24123742.5 | 25548022.5 | 51176041.6178 | 0.02937% | 0.00037836 | 6.632e-08 | 0.028377 | 0.40317
| 59517.0579 | 10.97 | 161.8075 | -0.02232% | -0.007662% | 0.007% | 0.4743% | 0.489% | 0.5037% | 0.511% | -1084.8942 | -3.758 | -1.2899 | 0 | 0 | 17803.5 | 17803.5 | 34517.0579 | 1529317.7906 | 5392.7882 | 1747.7565 | 0 | 0 | 24123742.5 | 25548022.5 | 51208223.3353 | 0.02965% | 0.00038313 | 6.7728e-08 | 0.028735 | 0.40389
| 59493.4295 | 11.07 | 163.2825 | -0.02261% | -0.007937% | 0.006733% | 0.4743% | 0.489% | 0.5037% | 0.511% | -1108.4288 | -3.8056 | -1.3361 | 0 | 0 | 17803.5 | 17803.5 | 34493.4295 | 1561702.4074 | 5461.0435 | 1810.3975 | 0 | 0 | 24123742.5 | 25548022.5 | 51240738.8483 | 0.02994% | 0.00038791 | 6.9151e-08 | 0.029093 | 0.40462
| 59469.5396 | 11.17 | 164.7575 | -0.02289% | -0.008212% | 0.006466% | 0.4743% | 0.489% | 0.5037% | 0.511% | -1132.2248 | -3.8532 | -1.3824 | 0 | 0 | 17803.5 | 17803.5 | 34469.5396 | 1594420.6909 | 5529.3726 | 1873.1062 | 0 | 0 | 24123742.5 | 25548022.5 | 51273588.1697 | 0.03023% | 0.00039269 | 7.0589e-08 | 0.029452 | 0.40533
| 59445.3878 | 11.27 | 166.2325 | -0.02317% | -0.008487% | 0.006199% | 0.4743% | 0.489% | 0.5037% | 0.511% | -1156.2826 | -3.9009 | -1.4287 | 0 | 0 | 17803.5 | 17803.5 | 34445.3878 | 1627472.6539 | 5597.7757 | 1935.8829 | 0 | 0 | 24123742.5 | 25548022.5 | 51306771.3125 | 0.03052% | 0.00039748 | 7.2042e-08 | 0.029811 | 0.40603
| 59420.9735 | 11.37 | 167.7075 | -0.02346% | -0.008762% | 0.005931% | 0.4743% | 0.489% | 0.5037% | 0.511% | -1180.6028 | -3.9486 | -1.4751 | 0 | 0 | 17803.5 | 17803.5 | 34420.9735 | 1660858.3092 | 5666.253 | 1998.7276 | 0 | 0 | 24123742.5 | 25548022.5 | 51340288.2898 | 0.0308% | 0.00040227 | 7.3511e-08 | 0.03017 | 0.40673
| 59396.2965 | 11.47 | 169.1825 | -0.02374% | -0.009038% | 0.005663% | 0.4743% | 0.489% | 0.5037% | 0.511% | -1205.1856 | -3.9964 | -1.5215 | 0 | 0 | 17803.5 | 17803.5 | 34396.2965 | 1694577.6695 | 5734.8045 | 2061.6405 | 0 | 0 | 24123742.5 | 25548022.5 | 51374139.1145 | 0.03109% | 0.00040706 | 7.4995e-08 | 0.03053 | 0.40742
| 59371.3563 | 11.57 | 170.6575 | -0.02402% | -0.009314% | 0.005395% | 0.4743% | 0.489% | 0.5037% | 0.511% | -1230.0315 | -4.0442 | -1.568 | 0 | 0 | 17803.5 | 17803.5 | 34371.3563 | 1728630.7478 | 5803.4304 | 2124.6215 | 0 | 0 | 24123742.5 | 25548022.5 | 51408323.7997 | 0.03138% | 0.00041186 | 7.6495e-08 | 0.03089 | 0.4081
| 59346.1524 | 11.67 | 172.1325 | -0.02431% | -0.009591% | 0.005127% | 0.4742% | 0.489% | 0.5037% | 0.511% | -1255.141 | -4.0921 | -1.6145 | 0 | 0 | 17803.5 | 17803.5 | 34346.1524 | 1763017.5567 | 5872.1307 | 2187.671 | 0 | 0 | 24123742.5 | 25548022.5 | 51442842.3585 | 0.03167% | 0.00041667 | 7.801e-08 | 0.03125 | 0.40877
| 59320.6844 | 11.77 | 173.6075 | -0.02459% | -0.009867% | 0.004858% | 0.4742% | 0.489% | 0.5037% | 0.511% | -1280.5145 | -4.14 | -1.6611 | 0 | 0 | 17803.5 | 17803.5 | 34320.6844 | 1797738.1093 | 5940.9057 | 2250.7889 | 0 | 0 | 24123742.5 | 25548022.5 | 51477694.8039 | 0.03196% | 0.00042148 | 7.9541e-08 | 0.031611 | 0.40944
| 59294.9518 | 11.87 | 175.0825 | -0.02488% | -0.01014% | 0.004589% | 0.4742% | 0.4889% | 0.5037% | 0.5111% | -1306.1525 | -4.188 | -1.7077 | 0 | 0 | 17803.5 | 17803.5 | 34294.9518 | 1832792.4184 | 6009.7554 | 2313.9754 | 0 | 0 | 24123742.5 | 25548022.5 | 51512881.1492 | 0.03224% | 0.0004263 | 8.1087e-08 | 0.031972 | 0.4101
| 59268.9544 | 11.97 | 176.5575 | -0.02516% | -0.01042% | 0.00432% | 0.4742% | 0.4889% | 0.5037% | 0.5111% | -1332.0552 | -4.236 | -1.7544 | 0 | 0 | 17803.5 | 17803.5 | 34268.9544 | 1868180.4969 | 6078.68 | 2377.2306 | 0 | 0 | 24123742.5 | 25548022.5 | 51548401.4075 | 0.03253% | 0.00043112 | 8.2649e-08 | 0.032334 | 0.41075
| 59242.6915 | 12.07 | 178.0325 | -0.02545% | -0.0107% | 0.00405% | 0.4742% | 0.4889% | 0.5037% | 0.5111% | -1358.2233 | -4.2841 | -1.8011 | 0 | 0 | 17803.5 | 17803.5 | 34242.6915 | 1903902.3579 | 6147.6795 | 2440.5547 | 0 | 0 | 24123742.5 | 25548022.5 | 51584255.5921 | 0.03282% | 0.00043595 | 8.4226e-08 | 0.032696 | 0.41139
| 59216.1628 | 12.17 | 179.5075 | -0.02573% | -0.01098% | 0.00378% | 0.4742% | 0.4889% | 0.5037% | 0.5111% | -1384.657 | -4.3322 | -1.8479 | 0 | 0 | 17803.5 | 17803.5 | 34216.1628 | 1939958.0143 | 6216.7541 | 2503.9476 | 0 | 0 | 24123742.5 | 25548022.5 | 51620443.716 | 0.03311% | 0.00044078 | 8.5819e-08 | 0.033058 | 0.41202
| 59189.3679 | 12.27 | 180.9825 | -0.02602% | -0.01126% | 0.00351% | 0.4742% | 0.4889% | 0.5037% | 0.5111% | -1411.3569 | -4.3804 | -1.8948 | 0 | 0 | 17803.5 | 17803.5 | 34189.3679 | 1976347.4791 | 6285.904 | 2567.4096 | 0 | 0 | 24123742.5 | 25548022.5 | 51656965.7926 | 0.0334% | 0.00044562 | 8.7428e-08 | 0.033421 | 0.41265
| 59162.3063 | 12.37 | 182.4575 | -0.02631% | -0.01153% | 0.00324% | 0.4741% | 0.4889% | 0.5037% | 0.5111% | -1438.3234 | -4.4287 | -1.9417 | 0 | 0 | 17803.5 | 17803.5 | 34162.3063 | 2013070.7654 | 6355.1292 | 2630.9407 | 0 | 0 | 24123742.5 | 25548022.5 | 51693821.8352 | 0.03369% | 0.00045046 | 8.9053e-08 | 0.033785 | 0.41327
| 59134.9776 | 12.47 | 183.9325 | -0.02659% | -0.01181% | 0.002969% | 0.4741% | 0.4889% | 0.5037% | 0.5111% | -1465.5569 | -4.477 | -1.9886 | 0 | 0 | 17803.5 | 17803.5 | 34134.9776 | 2050127.8863 | 6424.4298 | 2694.541 | 0 | 0 | 24123742.5 | 25548022.5 | 51731011.8571 | 0.03399% | 0.00045531 | 9.0694e-08 | 0.034148 | 0.41389
| 59107.3813 | 12.57 | 185.4075 | -0.02688% | -0.01209% | 0.002698% | 0.4741% | 0.4889% | 0.5037% | 0.5111% | -1493.0578 | -4.5253 | -2.0356 | 0 | 0 | 17803.5 | 17803.5 | 34107.3813 | 2087518.8548 | 6493.806 | 2758.2108 | 0 | 0 | 24123742.5 | 25548022.5 | 51768535.8716 | 0.03428% | 0.00046016 | 9.2351e-08 | 0.034512 | 0.41449
| 59079.517 | 12.67 | 186.8825 | -0.02717% | -0.01237% | 0.002426% | 0.4741% | 0.4889% | 0.5037% | 0.5111% | -1520.8267 | -4.5737 | -2.0826 | 0 | 0 | 17803.5 | 17803.5 | 34079.517 | 2125243.6842 | 6563.258 | 2821.95 | 0 | 0 | 24123742.5 | 25548022.5 | 51806393.8922 | 0.03457% | 0.00046502 | 9.4023e-08 | 0.034877 | 0.41509
| 59051.3843 | 12.77 | 188.3575 | -0.02746% | -0.01265% | 0.002155% | 0.4741% | 0.4889% | 0.5037% | 0.5111% | -1548.8639 | -4.6222 | -2.1297 | 0 | 0 | 17803.5 | 17803.5 | 34051.3843 | 2163302.3875 | 6632.7858 | 2885.7588 | 0 | 0 | 24123742.5 | 25548022.5 | 51844585.9321 | 0.03486% | 0.00046989 | 9.5712e-08 | 0.035241 | 0.41568
| 59022.9827 | 12.87 | 189.8325 | -0.02775% | -0.01293% | 0.001883% | 0.4741% | 0.4889% | 0.5037% | 0.5111% | -1577.1698 | -4.6707 | -2.1769 | 0 | 0 | 17803.5 | 17803.5 | 34022.9827 | 2201694.9779 | 6702.3895 | 2949.6373 | 0 | 0 | 24123742.5 | 25548022.5 | 51883112.0048 | 0.03515% | 0.00047476 | 9.7416e-08 | 0.035607 | 0.41627
| 58994.3118 | 12.97 | 191.3075 | -0.02803% | -0.01321% | 0.001611% | 0.4741% | 0.4889% | 0.5037% | 0.5111% | -1605.745 | -4.7192 | -2.224 | 0 | 0 | 17803.5 | 17803.5 | 33994.3118 | 2240421.4688 | 6772.0694 | 3013.5857 | 0 | 0 | 24123742.5 | 25548022.5 | 51921972.1239 | 0.03544% | 0.00047963 | 9.9137e-08 | 0.035972 | 0.41685
| 58965.3711 | 13.07 | 192.7825 | -0.02832% | -0.01349% | 0.001338% | 0.474% | 0.4889% | 0.5037% | 0.5111% | -1634.5898 | -4.7678 | -2.2713 | 0 | 0 | 17803.5 | 17803.5 | 33965.3711 | 2279481.8733 | 6841.8254 | 3077.604 | 0 | 0 | 24123742.5 | 25548022.5 | 51961166.3027 | 0.03574% | 0.00048451 | 1.0087e-07 | 0.036338 | 0.41742
| 58936.1602 | 13.17 | 194.2575 | -0.02861% | -0.01377% | 0.001065% | 0.474% | 0.4889% | 0.5037% | 0.5111% | -1663.7047 | -4.8165 | -2.3186 | 0 | 0 | 17803.5 | 17803.5 | 33936.1602 | 2318876.2046 | 6911.6578 | 3141.6924 | 0 | 0 | 24123742.5 | 25548022.5 | 52000694.5548 | 0.03603% | 0.0004894 | 1.0263e-07 | 0.036705 | 0.41799
| 58906.6787 | 13.27 | 195.7325 | -0.0289% | -0.01405% | 0.000792% | 0.474% | 0.4889% | 0.5037% | 0.5111% | -1693.0902 | -4.8652 | -2.3659 | 0 | 0 | 17803.5 | 17803.5 | 33906.6787 | 2358604.4762 | 6981.5666 | 3205.8509 | 0 | 0 | 24123742.5 | 25548022.5 | 52040556.8938 | 0.03632% | 0.00049429 | 1.044e-07 | 0.037072 | 0.41855
| 58876.9261 | 13.37 | 197.2075 | -0.02919% | -0.01434% | 0.0005185% | 0.474% | 0.4889% | 0.5037% | 0.5111% | -1722.7466 | -4.914 | -2.4133 | 0 | 0 | 17803.5 | 17803.5 | 33876.9261 | 2398666.7014 | 7051.5521 | 3270.0797 | 0 | 0 | 24123742.5 | 25548022.5 | 52080753.3332 | 0.03662% | 0.00049918 | 1.0618e-07 | 0.037439 | 0.4191
| 58846.9019 | 13.47 | 198.6825 | -0.02948% | -0.01462% | 0.0002448% | 0.474% | 0.4889% | 0.5037% | 0.5111% | -1752.6745 | -4.9628 | -2.4608 | 0 | 0 | 17803.5 | 17803.5 | 33846.9019 | 2439062.8935 | 7121.6142 | 3334.3789 | 0 | 0 | 24123742.5 | 25548022.5 | 52121283.8866 | 0.03691% | 0.00050408 | 1.0798e-07 | 0.037806 | 0.41965
| 58816.6058 | 13.57 | 200.1575 | -0.02977% | -0.0149% | -2.928e-05% | 0.474% | 0.4888% | 0.5037% | 0.5112% | -1782.8742 | -5.0117 | -2.5083 | 0 | 0 | 17803.5 | 17803.5 | 33816.6058 | 2479793.0659 | 7191.7532 | 3398.7487 | 0 | 0 | 24123742.5 | 25548022.5 | 52162148.5677 | 0.03721% | 0.00050899 | 1.098e-07 | 0.038174 | 0.42019
| 58786.0373 | 13.67 | 201.6325 | -0.03006% | -0.01518% | -0.0003036% | 0.474% | 0.4888% | 0.5037% | 0.5112% | -1813.3463 | -5.0606 | -2.5559 | 0 | 0 | 17803.5 | 17803.5 | 33786.0373 | 2520857.232 | 7261.9691 | 3463.189 | 0 | 0 | 24123742.5 | 25548022.5 | 52203347.3902 | 0.0375% | 0.0005139 | 1.1164e-07 | 0.038543 | 0.42072
| 58755.1958 | 13.77 | 203.1075 | -0.03035% | -0.01547% | -0.0005783% | 0.4739% | 0.4888% | 0.5037% | 0.5112% | -1844.0911 | -5.1096 | -2.6035 | 0 | 0 | 17803.5 | 17803.5 | 33755.1958 | 2562255.4053 | 7332.2622 | 3527.7002 | 0 | 0 | 24123742.5 | 25548022.5 | 52244880.3677 | 0.0378% | 0.00051882 | 1.1349e-07 | 0.038912 | 0.42125
| 58724.0811 | 13.87 | 204.5825 | -0.03064% | -0.01575% | -0.0008532% | 0.4739% | 0.4888% | 0.5037% | 0.5112% | -1875.1092 | -5.1586 | -2.6511 | 0 | 0 | 17803.5 | 17803.5 | 33724.0811 | 2603987.5993 | 7402.6324 | 3592.2822 | 0 | 0 | 24123742.5 | 25548022.5 | 52286747.5139 | 0.03809% | 0.00052375 | 1.1536e-07 | 0.039281 | 0.42177
| 58692.6925 | 13.97 | 206.0575 | -0.03094% | -0.01603% | -0.001128% | 0.4739% | 0.4888% | 0.5037% | 0.5112% | -1906.4009 | -5.2077 | -2.6988 | 0 | 0 | 17803.5 | 17803.5 | 33692.6925 | 2646053.8275 | 7473.08 | 3656.9351 | 0 | 0 | 24123742.5 | 25548022.5 | 52328948.8427 | 0.03839% | 0.00052867 | 1.1724e-07 | 0.039651 | 0.42229
| 58661.0297 | 14.07 | 207.5325 | -0.03123% | -0.01632% | -0.001404% | 0.4739% | 0.4888% | 0.5037% | 0.5112% | -1937.9668 | -5.2569 | -2.7466 | 0 | 0 | 17803.5 | 17803.5 | 33661.0297 | 2688454.1035 | 7543.6051 | 3721.6592 | 0 | 0 | 24123742.5 | 25548022.5 | 52371484.3678 | 0.03868% | 0.00053361 | 1.1914e-07 | 0.040021 | 0.4228
| 58629.0923 | 14.17 | 209.0075 | -0.03152% | -0.0166% | -0.00168% | 0.4739% | 0.4888% | 0.5037% | 0.5112% | -1969.8072 | -5.3061 | -2.7944 | 0 | 0 | 17803.5 | 17803.5 | 33629.0923 | 2731188.4407 | 7614.2078 | 3786.4545 | 0 | 0 | 24123742.5 | 25548022.5 | 52414354.103 | 0.03898% | 0.00053855 | 1.2106e-07 | 0.040391 | 0.42331
| 58596.8797 | 14.27 | 210.4825 | -0.03181% | -0.01688% | -0.001956% | 0.4739% | 0.4888% | 0.5037% | 0.5112% | -2001.9227 | -5.3553 | -2.8423 | 0 | 0 | 17803.5 | 17803.5 | 33596.8797 | 2774256.8529 | 7684.8882 | 3851.3211 | 0 | 0 | 24123742.5 | 25548022.5 | 52457558.0622 | 0.03928% | 0.00054349 | 1.23e-07 | 0.040762 | 0.42381
| 58564.3915 | 14.37 | 211.9575 | -0.03211% | -0.01717% | -0.002233% | 0.4739% | 0.4888% | 0.5037% | 0.5112% | -2034.3136 | -5.4046 | -2.8902 | 0 | 0 | 17803.5 | 17803.5 | 33564.3915 | 2817659.3536 | 7755.6464 | 3916.2592 | 0 | 0 | 24123742.5 | 25548022.5 | 52501096.2592 | 0.03957% | 0.00054844 | 1.2495e-07 | 0.041133 | 0.4243
| 58531.6273 | 14.47 | 213.4325 | -0.0324% | -0.01745% | -0.002509% | 0.4738% | 0.4888% | 0.5037% | 0.5112% | -2066.9805 | -5.454 | -2.9382 | 0 | 0 | 17803.5 | 17803.5 | 33531.6273 | 2861395.9565 | 7826.4827 | 3981.2689 | 0 | 0 | 24123742.5 | 25548022.5 | 52544968.708 | 0.03987% | 0.0005534 | 1.2692e-07 | 0.041505 | 0.42479
| 58498.5865 | 14.57 | 214.9075 | -0.03269% | -0.01774% | -0.002786% | 0.4738% | 0.4888% | 0.5037% | 0.5112% | -2099.9238 | -5.5034 | -2.9862 | 0 | 0 | 17803.5 | 17803.5 | 33498.5865 | 2905466.6753 | 7897.3971 | 4046.3502 | 0 | 0 | 24123742.5 | 25548022.5 | 52589175.4226 | 0.04017% | 0.00055836 | 1.289e-07 | 0.041877 | 0.42527
| 58465.2688 | 14.67 | 216.3825 | -0.03299% | -0.01802% | -0.003064% | 0.4738% | 0.4888% | 0.5037% | 0.5112% | -2133.1439 | -5.5529 | -3.0343 | 0 | 0 | 17803.5 | 17803.5 | 33465.2688 | 2949871.5237 | 7968.3897 | 4111.5034 | 0 | 0 | 24123742.5 | 25548022.5 | 52633716.4168 | 0.04047% | 0.00056333 | 1.309e-07 | 0.042249 | 0.42575
| 58431.6737 | 14.77 | 217.8575 | -0.03328% | -0.01831% | -0.003341% | 0.4738% | 0.4888% | 0.5037% | 0.5112% | -2166.6414 | -5.6024 | -3.0825 | 0 | 0 | 17803.5 | 17803.5 | 33431.6737 | 2994610.5156 | 8039.4607 | 4176.7285 | 0 | 0 | 24123742.5 | 25548022.5 | 52678591.7047 | 0.04076% | 0.0005683 | 1.3292e-07 | 0.042622 | 0.42622
| 58397.8007 | 14.87 | 219.3325 | -0.03357% | -0.0186% | -0.003619% | 0.4738% | 0.4888% | 0.5037% | 0.5112% | -2200.4166 | -5.652 | -3.1306 | 0 | 0 | 17803.5 | 17803.5 | 33397.8007 | 3039683.6646 | 8110.6101 | 4242.0256 | 0 | 0 | 24123742.5 | 25548022.5 | 52723801.3003 | 0.04106% | 0.00057328 | 1.3496e-07 | 0.042996 | 0.42669
| 58363.6494 | 14.97 | 220.8075 | -0.03387% | -0.01888% | -0.003898% | 0.4738% | 0.4888% | 0.5037% | 0.5112% | -2234.4701 | -5.7016 | -3.1789 | 0 | 0 | 17803.5 | 17803.5 | 33363.6494 | 3085090.9845 | 8181.8383 | 4307.3949 | 0 | 0 | 24123742.5 | 25548022.5 | 52769345.2177 | 0.04136% | 0.00057826 | 1.3701e-07 | 0.043369 | 0.42715
| 58329.2193 | 15.07 | 222.2825 | -0.03416% | -0.01917% | -0.004176% | 0.4738% | 0.4888% | 0.5037% | 0.5112% | -2268.8022 | -5.7513 | -3.2272 | 0 | 0 | 17803.5 | 17803.5 | 33329.2193 | 3130832.4893 | 8253.1452 | 4372.8365 | 0 | 0 | 24123742.5 | 25548022.5 | 52815223.4709 | 0.04166% | 0.00058325 | 1.3908e-07 | 0.043744 | 0.42761
| 58294.5099 | 15.17 | 223.7575 | -0.03446% | -0.01946% | -0.004455% | 0.4737% | 0.4887% | 0.5038% | 0.5113% | -2303.4135 | -5.8011 | -3.2755 | 0 | 0 | 17803.5 | 17803.5 | 33294.5099 | 3176908.1928 | 8324.5309 | 4438.3505 | 0 | 0 | 24123742.5 | 25548022.5 | 52861436.0742 | 0.04196% | 0.00058824 | 1.4117e-07 | 0.044118 | 0.42806
| 58259.5207 | 15.27 | 225.2325 | -0.03476% | -0.01975% | -0.004734% | 0.4737% | 0.4887% | 0.5038% | 0.5113% | -2338.3045 | -5.8509 | -3.3239 | 0 | 0 | 17803.5 | 17803.5 | 33259.5207 | 3223318.1089 | 8395.9958 | 4503.937 | 0 | 0 | 24123742.5 | 25548022.5 | 52907983.0416 | 0.04226% | 0.00059324 | 1.4328e-07 | 0.044493 | 0.42851
| 58224.2514 | 15.37 | 226.7075 | -0.03505% | -0.02003% | -0.005014% | 0.4737% | 0.4887% | 0.5038% | 0.5113% | -2373.4755 | -5.9007 | -3.3724 | 0 | 0 | 17803.5 | 17803.5 | 33224.2514 | 3270062.2516 | 8467.5397 | 4569.5961 | 0 | 0 | 24123742.5 | 25548022.5 | 52954864.3874 | 0.04256% | 0.00059825 | 1.454e-07 | 0.044869 | 0.42895
| 58188.7014 | 15.47 | 228.1825 | -0.03535% | -0.02032% | -0.005294% | 0.4737% | 0.4887% | 0.5038% | 0.5113% | -2408.927 | -5.9506 | -3.4209 | 0 | 0 | 17803.5 | 17803.5 | 33188.7014 | 3317140.6347 | 8539.163 | 4635.3281 | 0 | 0 | 24123742.5 | 25548022.5 | 53002080.1258 | 0.04286% | 0.00060326 | 1.4754e-07 | 0.045244 | 0.42939
| 58152.8703 | 15.57 | 229.6575 | -0.03565% | -0.02061% | -0.005574% | 0.4737% | 0.4887% | 0.5038% | 0.5113% | -2444.6596 | -6.0006 | -3.4695 | 0 | 0 | 17803.5 | 17803.5 | 33152.8703 | 3364553.2724 | 8610.8657 | 4701.1329 | 0 | 0 | 24123742.5 | 25548022.5 | 53049630.2709 | 0.04316% | 0.00060827 | 1.497e-07 | 0.045621 | 0.42983
| 58116.7576 | 15.67 | 231.1325 | -0.03594% | -0.0209% | -0.005854% | 0.4737% | 0.4887% | 0.5038% | 0.5113% | -2480.6737 | -6.0506 | -3.5181 | 0 | 0 | 17803.5 | 17803.5 | 33116.7576 | 3412300.1786 | 8682.6479 | 4767.0107 | 0 | 0 | 24123742.5 | 25548022.5 | 53097514.8372 | 0.04346% | 0.0006133 | 1.5187e-07 | 0.045997 | 0.43026
| 58080.3629 | 15.77 | 232.6075 | -0.03624% | -0.02119% | -0.006135% | 0.4737% | 0.4887% | 0.5038% | 0.5113% | -2516.9697 | -6.1007 | -3.5668 | 0 | 0 | 17803.5 | 17803.5 | 33080.3629 | 3460381.3674 | 8754.5098 | 4832.9617 | 0 | 0 | 24123742.5 | 25548022.5 | 53145733.8389 | 0.04377% | 0.00061832 | 1.5407e-07 | 0.046374 | 0.43068
| 58043.6856 | 15.87 | 234.0825 | -0.03654% | -0.02148% | -0.006416% | 0.4736% | 0.4887% | 0.5038% | 0.5113% | -2553.5481 | -6.1508 | -3.6155 | 0 | 0 | 17803.5 | 17803.5 | 33043.6856 | 3508796.853 | 8826.4516 | 4898.9859 | 0 | 0 | 24123742.5 | 25548022.5 | 53194287.2904 | 0.04407% | 0.00062336 | 1.5628e-07 | 0.046752 | 0.4311
| 58006.7253 | 15.97 | 235.5575 | -0.03684% | -0.02177% | -0.006698% | 0.4736% | 0.4887% | 0.5038% | 0.5113% | -2590.4094 | -6.201 | -3.6643 | 0 | 0 | 17803.5 | 17803.5 | 33006.7253 | 3557546.6493 | 8898.4733 | 4965.0835 | 0 | 0 | 24123742.5 | 25548022.5 | 53243175.206 | 0.04437% | 0.0006284 | 1.5851e-07 | 0.04713 | 0.43152
| 57969.4815 | 16.07 | 237.0325 | -0.03713% | -0.02206% | -0.006979% | 0.4736% | 0.4887% | 0.5038% | 0.5113% | -2627.5541 | -6.2513 | -3.7131 | 0 | 0 | 17803.5 | 17803.5 | 32969.4815 | 3606630.7706 | 8970.575 | 5031.2546 | 0 | 0 | 24123742.5 | 25548022.5 | 53292397.6002 | 0.04467% | 0.00063344 | 1.6075e-07 | 0.047508 | 0.43193
| 57931.9538 | 16.17 | 238.5075 | -0.03743% | -0.02235% | -0.007261% | 0.4736% | 0.4887% | 0.5038% | 0.5113% | -2664.9827 | -6.3016 | -3.762 | 0 | 0 | 17803.5 | 17803.5 | 32931.9538 | 3656049.2311 | 9042.757 | 5097.4993 | 0 | 0 | 24123742.5 | 25548022.5 | 53341954.4874 | 0.04498% | 0.00063849 | 1.6302e-07 | 0.047887 | 0.43234
| 57894.1416 | 16.27 | 239.9825 | -0.03773% | -0.02264% | -0.007544% | 0.4736% | 0.4887% | 0.5038% | 0.5113% | -2702.6955 | -6.3519 | -3.8109 | 0 | 0 | 17803.5 | 17803.5 | 32894.1416 | 3705802.045 | 9115.0194 | 5163.8177 | 0 | 0 | 24123742.5 | 25548022.5 | 53391845.8821 | 0.04528% | 0.00064355 | 1.653e-07 | 0.048266 | 0.43274
| 57856.0446 | 16.37 | 241.4575 | -0.03803% | -0.02293% | -0.007826% | 0.4736% | 0.4887% | 0.5038% | 0.5113% | -2740.6931 | -6.4023 | -3.8599 | 0 | 0 | 17803.5 | 17803.5 | 32856.0446 | 3755889.2265 | 9187.3622 | 5230.21 | 0 | 0 | 24123742.5 | 25548022.5 | 53442071.7987 | 0.04558% | 0.00064861 | 1.676e-07 | 0.048646 | 0.43314
| 57817.6622 | 16.47 | 242.9325 | -0.03833% | -0.02322% | -0.008109% | 0.4736% | 0.4887% | 0.5038% | 0.5113% | -2778.976 | -6.4528 | -3.909 | 0 | 0 | 17803.5 | 17803.5 | 32817.6622 | 3806310.7899 | 9259.7857 | 5296.6764 | 0 | 0 | 24123742.5 | 25548022.5 | 53492632.2519 | 0.04589% | 0.00065367 | 1.6991e-07 | 0.049026 | 0.43353
| 57778.9939 | 16.57 | 244.4075 | -0.03863% | -0.02351% | -0.008393% | 0.4735% | 0.4887% | 0.5038% | 0.5113% | -2817.5447 | -6.5033 | -3.9581 | 0 | 0 | 17803.5 | 17803.5 | 32778.9939 | 3857066.7495 | 9332.2899 | 5363.2168 | 0 | 0 | 24123742.5 | 25548022.5 | 53543527.2562 | 0.04619% | 0.00065875 | 1.7225e-07 | 0.049406 | 0.43392
| 57740.0393 | 16.67 | 245.8825 | -0.03893% | -0.0238% | -0.008676% | 0.4735% | 0.4887% | 0.5038% | 0.5113% | -2856.3995 | -6.5539 | -4.0073 | 0 | 0 | 17803.5 | 17803.5 | 32740.0393 | 3908157.1197 | 9404.875 | 5429.8314 | 0 | 0 | 24123742.5 | 25548022.5 | 53594756.8262 | 0.0465% | 0.00066382 | 1.746e-07 | 0.049787 | 0.43431
| 57700.7979 | 16.77 | 247.3575 | -0.03923% | -0.0241% | -0.00896% | 0.4735% | 0.4886% | 0.5038% | 0.5114% | -2895.5411 | -6.6046 | -4.0565 | 0 | 0 | 17803.5 | 17803.5 | 32700.7979 | 3959581.9149 | 9477.5411 | 5496.5205 | 0 | 0 | 24123742.5 | 25548022.5 | 53646320.9765 | 0.0468% | 0.00066891 | 1.7697e-07 | 0.050168 | 0.43469
| 57661.2692 | 16.87 | 248.8325 | -0.03953% | -0.02439% | -0.009244% | 0.4735% | 0.4886% | 0.5038% | 0.5114% | -2934.9698 | -6.6553 | -4.1057 | 0 | 0 | 17803.5 | 17803.5 | 32661.2692 | 4011341.1494 | 9550.2884 | 5563.284 | 0 | 0 | 24123742.5 | 25548022.5 | 53698219.7218 | 0.04711% | 0.000674 | 1.7936e-07 | 0.05055 | 0.43507
| 57621.4527 | 16.97 | 250.3075 | -0.03984% | -0.02468% | -0.009529% | 0.4735% | 0.4886% | 0.5038% | 0.5114% | -2974.6862 | -6.706 | -4.1551 | 0 | 0 | 17803.5 | 17803.5 | 32621.4527 | 4063434.8377 | 9623.117 | 5630.1221 | 0 | 0 | 24123742.5 | 25548022.5 | 53750453.0769 | 0.04741% | 0.00067909 | 1.8177e-07 | 0.050932 | 0.43545
| 57581.348 | 17.07 | 251.7825 | -0.04014% | -0.02498% | -0.009814% | 0.4735% | 0.4886% | 0.5038% | 0.5114% | -3014.6907 | -6.7568 | -4.2045 | 0 | 0 | 17803.5 | 17803.5 | 32581.348 | 4115862.9944 | 9696.0271 | 5697.035 | 0 | 0 | 24123742.5 | 25548022.5 | 53803021.0564 | 0.04772% | 0.00068419 | 1.842e-07 | 0.051315 | 0.43582
| 57540.9546 | 17.17 | 253.2575 | -0.04044% | -0.02527% | -0.0101% | 0.4735% | 0.4886% | 0.5038% | 0.5114% | -3054.9839 | -6.8077 | -4.2539 | 0 | 0 | 17803.5 | 17803.5 | 32540.9546 | 4168625.6338 | 9769.0187 | 5764.0227 | 0 | 0 | 24123742.5 | 25548022.5 | 53855923.6751 | 0.04802% | 0.0006893 | 1.8664e-07 | 0.051698 | 0.43619
| 57500.2719 | 17.27 | 254.7325 | -0.04074% | -0.02556% | -0.01038% | 0.4734% | 0.4886% | 0.5038% | 0.5114% | -3095.5661 | -6.8586 | -4.3034 | 0 | 0 | 17803.5 | 17803.5 | 32500.2719 | 4221722.7705 | 9842.092 | 5831.0854 | 0 | 0 | 24123742.5 | 25548022.5 | 53909160.9478 | 0.04833% | 0.00069441 | 1.8911e-07 | 0.052081 | 0.43655
| 57459.2995 | 17.37 | 256.2075 | -0.04104% | -0.02586% | -0.01067% | 0.4734% | 0.4886% | 0.5038% | 0.5114% | -3136.438 | -6.9096 | -4.3529 | 0 | 0 | 17803.5 | 17803.5 | 32459.2995 | 4275154.4191 | 9915.2471 | 5898.2232 | 0 | 0 | 24123742.5 | 25548022.5 | 53962732.8894 | 0.04864% | 0.00069953 | 1.9159e-07 | 0.052465 | 0.43691
| 57418.0369 | 17.47 | 257.6825 | -0.04135% | -0.02615% | -0.01096% | 0.4734% | 0.4886% | 0.5038% | 0.5114% | -3177.6 | -6.9606 | -4.4025 | 0 | 0 | 17803.5 | 17803.5 | 32418.0369 | 4328920.5942 | 9988.4843 | 5965.4363 | 0 | 0 | 24123742.5 | 25548022.5 | 54016639.5148 | 0.04895% | 0.00070465 | 1.9409e-07 | 0.052849 | 0.43727
| 57376.4836 | 17.57 | 259.1575 | -0.04165% | -0.02645% | -0.01124% | 0.4734% | 0.4886% | 0.5038% | 0.5114% | -3219.0525 | -7.0117 | -4.4522 | 0 | 0 | 17803.5 | 17803.5 | 32376.4836 | 4383021.3105 | 10061.8035 | 6032.7247 | 0 | 0 | 24123742.5 | 25548022.5 | 54070880.8387 | 0.04925% | 0.00070978 | 1.9661e-07 | 0.053234 | 0.43762
| 57334.6392 | 17.67 | 260.6325 | -0.04196% | -0.02674% | -0.01153% | 0.4734% | 0.4886% | 0.5038% | 0.5114% | -3260.796 | -7.0629 | -4.5019 | 0 | 0 | 17803.5 | 17803.5 | 32334.6392 | 4437456.5825 | 10135.2051 | 6100.0886 | 0 | 0 | 24123742.5 | 25548022.5 | 54125456.8763 | 0.04956% | 0.00071492 | 1.9914e-07 | 0.053619 | 0.43797
| 57292.5031 | 17.77 | 262.1075 | -0.04226% | -0.02704% | -0.01182% | 0.4734% | 0.4886% | 0.5038% | 0.5114% | -3302.8312 | -7.1141 | -4.5517 | 0 | 0 | 17803.5 | 17803.5 | 32292.5031 | 4492226.4251 | 10208.689 | 6167.5282 | 0 | 0 | 24123742.5 | 25548022.5 | 54180367.6423 | 0.04987% | 0.00072006 | 2.017e-07 | 0.054005 | 0.43832
| 57250.0748 | 17.87 | 263.5825 | -0.04256% | -0.02733% | -0.0121% | 0.4733% | 0.4886% | 0.5038% | 0.5114% | -3345.1583 | -7.1653 | -4.6015 | 0 | 0 | 17803.5 | 17803.5 | 32250.0748 | 4547330.853 | 10282.2555 | 6235.0435 | 0 | 0 | 24123742.5 | 25548022.5 | 54235613.1519 | 0.05018% | 0.00072521 | 2.0427e-07 | 0.054391 | 0.43866
| 57207.3539 | 17.97 | 265.0575 | -0.04287% | -0.02763% | -0.01239% | 0.4733% | 0.4886% | 0.5038% | 0.5114% | -3387.778 | -7.2167 | -4.6514 | 0 | 0 | 17803.5 | 17803.5 | 32207.3539 | 4602769.8808 | 10355.9046 | 6302.6347 | 0 | 0 | 24123742.5 | 25548022.5 | 54291193.42 | 0.05049% | 0.00073036 | 2.0687e-07 | 0.054777 | 0.439
| 57164.3399 | 18.07 | 266.5325 | -0.04317% | -0.02793% | -0.01268% | 0.4733% | 0.4886% | 0.5038% | 0.5114% | -3430.6908 | -7.268 | -4.7013 | 0 | 0 | 17803.5 | 17803.5 | 32164.3399 | 4658543.5235 | 10429.6365 | 6370.3018 | 0 | 0 | 24123742.5 | 25548022.5 | 54347108.4618 | 0.0508% | 0.00073552 | 2.0948e-07 | 0.055164 | 0.43934
| 57121.0322 | 18.17 | 268.0075 | -0.04348% | -0.02822% | -0.01297% | 0.4733% | 0.4886% | 0.5038% | 0.5114% | -3473.897 | -7.3195 | -4.7513 | 0 | 0 | 17803.5 | 17803.5 | 32121.0322 | 4714651.7958 | 10503.4515 | 6438.0451 | 0 | 0 | 24123742.5 | 25548022.5 | 54403358.2924 | 0.05111% | 0.00074068 | 2.1211e-07 | 0.055551 | 0.43967
| 57077.4304 | 18.27 | 269.4825 | -0.04379% | -0.02852% | -0.01326% | 0.4733% | 0.4886% | 0.5038% | 0.5114% | -3517.3973 | -7.371 | -4.8014 | 0 | 0 | 17803.5 | 17803.5 | 32077.4304 | 4771094.7126 | 10577.3495 | 6505.8647 | 0 | 0 | 24123742.5 | 25548022.5 | 54459942.9268 | 0.05142% | 0.00074585 | 2.1476e-07 | 0.055939 | 0.44
| 57033.5339 | 18.37 | 270.9575 | -0.04409% | -0.02882% | -0.01355% | 0.4733% | 0.4885% | 0.5038% | 0.5115% | -3561.1921 | -7.4225 | -4.8515 | 0 | 0 | 17803.5 | 17803.5 | 32033.5339 | 4827872.2889 | 10651.3307 | 6573.7607 | 0 | 0 | 24123742.5 | 25548022.5 | 54516862.3803 | 0.05173% | 0.00075103 | 2.1743e-07 | 0.056327 | 0.44033
| 56989.3424 | 18.47 | 272.4325 | -0.0444% | -0.02912% | -0.01384% | 0.4733% | 0.4885% | 0.5038% | 0.5115% | -3605.2819 | -7.4741 | -4.9016 | 0 | 0 | 17803.5 | 17803.5 | 31989.3424 | 4884984.5396 | 10725.3953 | 6641.7331 | 0 | 0 | 24123742.5 | 25548022.5 | 54574116.668 | 0.05204% | 0.00075621 | 2.2012e-07 | 0.056716 | 0.44065
| 56944.8552 | 18.57 | 273.9075 | -0.04471% | -0.02942% | -0.01413% | 0.4732% | 0.4885% | 0.5038% | 0.5115% | -3649.6672 | -7.5258 | -4.9519 | 0 | 0 | 17803.5 | 17803.5 | 31944.8552 | 4942431.4795 | 10799.5435 | 6709.7823 | 0 | 0 | 24123742.5 | 25548022.5 | 54631705.8052 | 0.05235% | 0.0007614 | 2.2283e-07 | 0.057105 | 0.44097
| 56900.0718 | 18.67 | 275.3825 | -0.04501% | -0.02971% | -0.01442% | 0.4732% | 0.4885% | 0.5038% | 0.5115% | -3694.3485 | -7.5775 | -5.0021 | 0 | 0 | 17803.5 | 17803.5 | 31900.0718 | 5000213.1238 | 10873.7753 | 6777.9082 | 0 | 0 | 24123742.5 | 25548022.5 | 54689629.8073 | 0.05266% | 0.00076659 | 2.2555e-07 | 0.057494 | 0.44129
| 56854.9919 | 18.77 | 276.8575 | -0.04532% | -0.03001% | -0.01471% | 0.4732% | 0.4885% | 0.5038% | 0.5115% | -3739.3263 | -7.6293 | -5.0525 | 0 | 0 | 17803.5 | 17803.5 | 31854.9919 | 5058329.4875 | 10948.0909 | 6846.111 | 0 | 0 | 24123742.5 | 25548022.5 | 54747888.6893 | 0.05297% | 0.00077179 | 2.283e-07 | 0.057884 | 0.44161
| 56809.6148 | 18.87 | 278.3325 | -0.04563% | -0.03031% | -0.015% | 0.4732% | 0.4885% | 0.5038% | 0.5115% | -3784.6011 | -7.6812 | -5.1029 | 0 | 0 | 17803.5 | 17803.5 | 31809.6148 | 5116780.5857 | 11022.4904 | 6914.3908 | 0 | 0 | 24123742.5 | 25548022.5 | 54806482.4669 | 0.05329% | 0.00077699 | 2.3106e-07 | 0.058275 | 0.44192
| 56763.9401 | 18.97 | 279.8075 | -0.04594% | -0.03061% | -0.01529% | 0.4732% | 0.4885% | 0.5038% | 0.5115% | -3830.1735 | -7.7331 | -5.1533 | 0 | 0 | 17803.5 | 17803.5 | 31763.9401 | 5175566.4333 | 11096.974 | 6982.7478 | 0 | 0 | 24123742.5 | 25548022.5 | 54865411.1552 | 0.0536% | 0.00078221 | 2.3385e-07 | 0.058665 | 0.44223
| 56717.9673 | 19.07 | 281.2825 | -0.04625% | -0.03091% | -0.01558% | 0.4732% | 0.4885% | 0.5038% | 0.5115% | -3876.0439 | -7.785 | -5.2038 | 0 | 0 | 17803.5 | 17803.5 | 31717.9673 | 5234687.0457 | 11171.5419 | 7051.1822 | 0 | 0 | 24123742.5 | 25548022.5 | 54924674.7697 | 0.05391% | 0.00078742 | 2.3665e-07 | 0.059057 | 0.44253
| 56671.6958 | 19.17 | 282.7575 | -0.04655% | -0.03121% | -0.01587% | 0.4732% | 0.4885% | 0.5038% | 0.5115% | -3922.2128 | -7.8371 | -5.2544 | 0 | 0 | 17803.5 | 17803.5 | 31671.6958 | 5294142.438 | 11246.1941 | 7119.6939 | 0 | 0 | 24123742.5 | 25548022.5 | 54984273.326 | 0.05423% | 0.00079265 | 2.3948e-07 | 0.059448 | 0.44284
| 56625.1251 | 19.27 | 284.2325 | -0.04686% | -0.03151% | -0.01616% | 0.4731% | 0.4885% | 0.5038% | 0.5115% | -3968.6807 | -7.8892 | -5.305 | 0 | 0 | 17803.5 | 17803.5 | 31625.1251 | 5353932.6253 | 11320.9308 | 7188.2832 | 0 | 0 | 24123742.5 | 25548022.5 | 55044206.8393 | 0.05454% | 0.00079787 | 2.4232e-07 | 0.059841 | 0.44314
| 56578.2548 | 19.37 | 285.7075 | -0.04717% | -0.03181% | -0.01646% | 0.4731% | 0.4885% | 0.5038% | 0.5115% | -4015.4482 | -7.9413 | -5.3557 | 0 | 0 | 17803.5 | 17803.5 | 31578.2548 | 5414057.6229 | 11395.7522 | 7256.9502 | 0 | 0 | 24123742.5 | 25548022.5 | 55104475.3254 | 0.05485% | 0.00080311 | 2.4518e-07 | 0.060233 | 0.44344
| 56531.0844 | 19.47 | 287.1825 | -0.04748% | -0.03212% | -0.01675% | 0.4731% | 0.4885% | 0.5038% | 0.5115% | -4062.5157 | -7.9935 | -5.4064 | 0 | 0 | 17803.5 | 17803.5 | 31531.0844 | 5474517.4462 | 11470.6584 | 7325.6951 | 0 | 0 | 24123742.5 | 25548022.5 | 55165078.7996 | 0.05517% | 0.00080835 | 2.4807e-07 | 0.060626 | 0.44373
| 56483.6132 | 19.57 | 288.6575 | -0.04779% | -0.03242% | -0.01704% | 0.4731% | 0.4885% | 0.5038% | 0.5115% | -4109.8838 | -8.0457 | -5.4572 | 0 | 0 | 17803.5 | 17803.5 | 31483.6132 | 5535312.1103 | 11545.6496 | 7394.5178 | 0 | 0 | 24123742.5 | 25548022.5 | 55226017.2777 | 0.05548% | 0.0008136 | 2.5097e-07 | 0.06102 | 0.44402
| 56435.8409 | 19.67 | 290.1325 | -0.0481% | -0.03272% | -0.01733% | 0.4731% | 0.4885% | 0.5038% | 0.5115% | -4157.553 | -8.0981 | -5.5081 | 0 | 0 | 17803.5 | 17803.5 | 31435.8409 | 5596441.6307 | 11620.7258 | 7463.4187 | 0 | 0 | 24123742.5 | 25548022.5 | 55287290.7752 | 0.0558% | 0.00081885 | 2.5389e-07 | 0.061414 | 0.44431
| 56387.7668 | 19.77 | 291.6075 | -0.04842% | -0.03302% | -0.01763% | 0.4731% | 0.4885% | 0.5038% | 0.5115% | -4205.5238 | -8.1504 | -5.559 | 0 | 0 | 17803.5 | 17803.5 | 31387.7668 | 5657906.0227 | 11695.8873 | 7532.3978 | 0 | 0 | 24123742.5 | 25548022.5 | 55348899.3078 | 0.05611% | 0.00082411 | 2.5683e-07 | 0.061808 | 0.4446
| 56339.3905 | 19.87 | 293.0825 | -0.04873% | -0.03332% | -0.01792% | 0.473% | 0.4884% | 0.5039% | 0.5116% | -4253.7966 | -8.2029 | -5.6099 | 0 | 0 | 17803.5 | 17803.5 | 31339.3905 | 5719705.3018 | 11771.1341 | 7601.4553 | 0 | 0 | 24123742.5 | 25548022.5 | 55410842.8912 | 0.05643% | 0.00082937 | 2.598e-07 | 0.062203 | 0.44489
| 56290.7115 | 19.97 | 294.5575 | -0.04904% | -0.03363% | -0.01822% | 0.473% | 0.4884% | 0.5039% | 0.5116% | -4302.3721 | -8.2554 | -5.661 | 0 | 0 | 17803.5 | 17803.5 | 31290.7115 | 5781839.4834 | 11846.4665 | 7670.5912 | 0 | 0 | 24123742.5 | 25548022.5 | 55473121.5411 | 0.05675% | 0.00083464 | 2.6278e-07 | 0.062598 | 0.44517
| 56241.7293 | 20.07 | 296.0325 | -0.04935% | -0.03393% | -0.01851% | 0.473% | 0.4884% | 0.5039% | 0.5116% | -4351.2507 | -8.3079 | -5.712 | 0 | 0 | 17803.5 | 17803.5 | 31241.7293 | 5844308.583 | 11921.8845 | 7739.8058 | 0 | 0 | 24123742.5 | 25548022.5 | 55535735.2733 | 0.05706% | 0.00083992 | 2.6578e-07 | 0.062994 | 0.44545
| 56192.4433 | 20.17 | 297.5075 | -0.04966% | -0.03423% | -0.01881% | 0.473% | 0.4884% | 0.5039% | 0.5116% | -4400.433 | -8.3605 | -5.7632 | 0 | 0 | 17803.5 | 17803.5 | 31192.4433 | 5907112.616 | 11997.3884 | 7809.0992 | 0 | 0 | 24123742.5 | 25548022.5 | 55598684.1036 | 0.05738% | 0.0008452 | 2.688e-07 | 0.06339 | 0.44572
| 56142.853 | 20.27 | 298.9825 | -0.04998% | -0.03454% | -0.0191% | 0.473% | 0.4884% | 0.5039% | 0.5116% | -4449.9194 | -8.4132 | -5.8144 | 0 | 0 | 17803.5 | 17803.5 | 31142.853 | 5970251.5982 | 12072.9782 | 7878.4714 | 0 | 0 | 24123742.5 | 25548022.5 | 55661968.0478 | 0.0577% | 0.00085049 | 2.7185e-07 | 0.063787 | 0.446
| 56092.9579 | 20.37 | 300.4575 | -0.05029% | -0.03484% | -0.0194% | 0.473% | 0.4884% | 0.5039% | 0.5116% | -4499.7105 | -8.466 | -5.8656 | 0 | 0 | 17803.5 | 17803.5 | 31092.9579 | 6033725.545 | 12148.6542 | 7947.9227 | 0 | 0 | 24123742.5 | 25548022.5 | 55725587.1219 | 0.05801% | 0.00085578 | 2.7491e-07 | 0.064184 | 0.44627
| 56042.7574 | 20.47 | 301.9325 | -0.0506% | -0.03515% | -0.01969% | 0.473% | 0.4884% | 0.5039% | 0.5116% | -4549.8069 | -8.5188 | -5.9169 | 0 | 0 | 17803.5 | 17803.5 | 31042.7574 | 6097534.4721 | 12224.4164 | 8017.4531 | 0 | 0 | 24123742.5 | 25548022.5 | 55789541.3416 | 0.05833% | 0.00086108 | 2.7799e-07 | 0.064581 | 0.44654
| 55992.2511 | 20.57 | 303.4075 | -0.05092% | -0.03545% | -0.01999% | 0.4729% | 0.4884% | 0.5039% | 0.5116% | -4600.2089 | -8.5716 | -5.9683 | 0 | 0 | 17803.5 | 17803.5 | 30992.2511 | 6161678.3952 | 12300.265 | 8087.0628 | 0 | 0 | 24123742.5 | 25548022.5 | 55853830.723 | 0.05865% | 0.00086639 | 2.811e-07 | 0.064979 | 0.44681
| 55941.4385 | 20.67 | 304.8825 | -0.05123% | -0.03576% | -0.02029% | 0.4729% | 0.4884% | 0.5039% | 0.5116% | -4650.9173 | -8.6245 | -6.0197 | 0 | 0 | 17803.5 | 17803.5 | 30941.4385 | 6226157.3299 | 12376.2001 | 8156.752 | 0 | 0 | 24123742.5 | 25548022.5 | 55918455.2821 | 0.05897% | 0.0008717 | 2.8422e-07 | 0.065378 | 0.44708
| 55890.3189 | 20.77 | 306.3575 | -0.05155% | -0.03606% | -0.02058% | 0.4729% | 0.4884% | 0.5039% | 0.5116% | -4701.9323 | -8.6775 | -6.0712 | 0 | 0 | 17803.5 | 17803.5 | 30890.3189 | 6290971.2921 | 12452.222 | 8226.5207 | 0 | 0 | 24123742.5 | 25548022.5 | 55983415.0348 | 0.05929% | 0.00087702 | 2.8737e-07 | 0.065777 | 0.44734
| 55838.8919 | 20.87 | 307.8325 | -0.05186% | -0.03637% | -0.02088% | 0.4729% | 0.4884% | 0.5039% | 0.5116% | -4753.2547 | -8.7305 | -6.1228 | 0 | 0 | 17803.5 | 17803.5 | 30838.8919 | 6356120.2973 | 12528.3307 | 8296.3691 | 0 | 0 | 24123742.5 | 25548022.5 | 56048709.9972 | 0.05961% | 0.00088235 | 2.9053e-07 | 0.066176 | 0.4476
| 55787.157 | 20.97 | 309.3075 | -0.05218% | -0.03668% | -0.02118% | 0.4729% | 0.4884% | 0.5039% | 0.5116% | -4804.885 | -8.7836 | -6.1744 | 0 | 0 | 17803.5 | 17803.5 | 30787.157 | 6421604.3616 | 12604.5264 | 8366.2974 | 0 | 0 | 24123742.5 | 25548022.5 | 56114340.1854 | 0.05993% | 0.00088768 | 2.9372e-07 | 0.066576 | 0.44786
| 55735.1136 | 21.07 | 310.7825 | -0.05249% | -0.03698% | -0.02148% | 0.4729% | 0.4884% | 0.5039% | 0.5116% | -4856.8236 | -8.8368 | -6.2261 | 0 | 0 | 17803.5 | 17803.5 | 30735.1136 | 6487423.5007 | 12680.8093 | 8436.3057 | 0 | 0 | 24123742.5 | 25548022.5 | 56180305.6156 | 0.06025% | 0.00089301 | 2.9692e-07 | 0.066976 | 0.44811
| 55682.7612 | 21.17 | 312.2575 | -0.05281% | -0.03729% | -0.02177% | 0.4728% | 0.4884% | 0.5039% | 0.5116% | -4909.071 | -8.89 | -6.2778 | 0 | 0 | 17803.5 | 17803.5 | 30682.7612 | 6553577.7304 | 12757.1795 | 8506.3941 | 0 | 0 | 24123742.5 | 25548022.5 | 56246606.3039 | 0.06057% | 0.00089836 | 3.0015e-07 | 0.067377 | 0.44837
| 55630.0992 | 21.27 | 313.7325 | -0.05313% | -0.0376% | -0.02207% | 0.4728% | 0.4884% | 0.5039% | 0.5116% | -4961.6279 | -8.9433 | -6.3296 | 0 | 0 | 17803.5 | 17803.5 | 30630.0992 | 6620067.0668 | 12833.6371 | 8576.5627 | 0 | 0 | 24123742.5 | 25548022.5 | 56313242.2666 | 0.06089% | 0.0009037 | 3.034e-07 | 0.067778 | 0.44862
| 55577.1272 | 21.37 | 315.2075 | -0.05344% | -0.03791% | -0.02237% | 0.4728% | 0.4883% | 0.5039% | 0.5117% | -5014.4948 | -8.9966 | -6.3814 | 0 | 0 | 17803.5 | 17803.5 | 30577.1272 | 6686891.5257 | 12910.1823 | 8646.8117 | 0 | 0 | 24123742.5 | 25548022.5 | 56380213.5197 | 0.06121% | 0.00090906 | 3.0667e-07 | 0.06818 | 0.44887
| 55523.8445 | 21.47 | 316.6825 | -0.05376% | -0.03822% | -0.02267% | 0.4728% | 0.4883% | 0.5039% | 0.5117% | -5067.6721 | -9.05 | -6.4333 | 0 | 0 | 17803.5 | 17803.5 | 30523.8445 | 6754051.1232 | 12986.8153 | 8717.1413 | 0 | 0 | 24123742.5 | 25548022.5 | 56447520.0798 | 0.06153% | 0.00091442 | 3.0996e-07 | 0.068582 | 0.44912
| 55470.2507 | 21.57 | 318.1575 | -0.05408% | -0.03852% | -0.02297% | 0.4728% | 0.4883% | 0.5039% | 0.5117% | -5121.1605 | -9.1035 | -6.4853 | 0 | 0 | 17803.5 | 17803.5 | 30470.2507 | 6821545.8753 | 13063.5361 | 8787.5515 | 0 | 0 | 24123742.5 | 25548022.5 | 56515161.9629 | 0.06185% | 0.00091979 | 3.1327e-07 | 0.068984 | 0.44936
| 55416.3453 | 21.67 | 319.6325 | -0.0544% | -0.03883% | -0.02327% | 0.4728% | 0.4883% | 0.5039% | 0.5117% | -5174.9604 | -9.157 | -6.5373 | 0 | 0 | 17803.5 | 17803.5 | 30416.3453 | 6889375.798 | 13140.345 | 8858.0426 | 0 | 0 | 24123742.5 | 25548022.5 | 56583139.1856 | 0.06218% | 0.00092516 | 3.166e-07 | 0.069387 | 0.44961
| 55362.1276 | 21.77 | 321.1075 | -0.05471% | -0.03914% | -0.02357% | 0.4728% | 0.4883% | 0.5039% | 0.5117% | -5229.0724 | -9.2106 | -6.5894 | 0 | 0 | 17803.5 | 17803.5 | 30362.1276 | 6957540.9074 | 13217.2422 | 8928.6146 | 0 | 0 | 24123742.5 | 25548022.5 | 56651451.7641 | 0.0625% | 0.00093054 | 3.1996e-07 | 0.069791 | 0.44985
| 55307.5972 | 21.87 | 322.5825 | -0.05503% | -0.03945% | -0.02387% | 0.4727% | 0.4883% | 0.5039% | 0.5117% | -5283.497 | -9.2643 | -6.6415 | 0 | 0 | 17803.5 | 17803.5 | 30307.5972 | 7026041.2197 | 13294.2276 | 8999.2676 | 0 | 0 | 24123742.5 | 25548022.5 | 56720099.715 | 0.06282% | 0.00093593 | 3.2333e-07 | 0.070195 | 0.45009
| 55252.7535 | 21.97 | 324.0575 | -0.05535% | -0.03976% | -0.02417% | 0.4727% | 0.4883% | 0.5039% | 0.5117% | -5338.2348 | -9.318 | -6.6937 | 0 | 0 | 17803.5 | 17803.5 | 30252.7535 | 7094876.7511 | 13371.3016 | 9070.002 | 0 | 0 | 24123742.5 | 25548022.5 | 56789083.0547 | 0.06315% | 0.00094132 | 3.2673e-07 | 0.070599 | 0.45033
| 55197.5959 | 22.07 | 325.5325 | -0.05567% | -0.04007% | -0.02448% | 0.4727% | 0.4883% | 0.5039% | 0.5117% | -5393.2863 | -9.3718 | -6.746 | 0 | 0 | 17803.5 | 17803.5 | 30197.5959 | 7164047.5178 | 13448.4643 | 9140.8176 | 0 | 0 | 24123742.5 | 25548022.5 | 56858401.7997 | 0.06347% | 0.00094672 | 3.3015e-07 | 0.071004 | 0.45056
| 55142.124 | 22.17 | 327.0075 | -0.05599% | -0.04038% | -0.02478% | 0.4727% | 0.4883% | 0.5039% | 0.5117% | -5448.6521 | -9.4256 | -6.7983 | 0 | 0 | 17803.5 | 17803.5 | 30142.124 | 7233553.5359 | 13525.7157 | 9211.7148 | 0 | 0 | 24123742.5 | 25548022.5 | 56928055.9665 | 0.06379% | 0.00095212 | 3.3358e-07 | 0.071409 | 0.4508
| 55086.3372 | 22.27 | 328.4825 | -0.05631% | -0.0407% | -0.02508% | 0.4727% | 0.4883% | 0.5039% | 0.5117% | -5504.3326 | -9.4795 | -6.8507 | 0 | 0 | 17803.5 | 17803.5 | 30086.3372 | 7303394.8219 | 13603.0561 | 9282.6937 | 0 | 0 | 24123742.5 | 25548022.5 | 56998045.5717 | 0.06412% | 0.00095753 | 3.3705e-07 | 0.071815 | 0.45103
| 55030.2349 | 22.37 | 329.9575 | -0.05663% | -0.04101% | -0.02538% | 0.4727% | 0.4883% | 0.5039% | 0.5117% | -5560.3285 | -9.5334 | -6.9031 | 0 | 0 | 17803.5 | 17803.5 | 30030.2349 | 7373571.392 | 13680.4857 | 9353.7543 | 0 | 0 | 24123742.5 | 25548022.5 | 57068370.6319 | 0.06444% | 0.00096295 | 3.4053e-07 | 0.072221 | 0.45126
| 54973.8166 | 22.47 | 331.4325 | -0.05695% | -0.04132% | -0.02568% | 0.4726% | 0.4883% | 0.5039% | 0.5117% | -5616.6403 | -9.5875 | -6.9556 | 0 | 0 | 17803.5 | 17803.5 | 29973.8166 | 7444083.2625 | 13758.0045 | 9424.8968 | 0 | 0 | 24123742.5 | 25548022.5 | 57139031.1639 | 0.06477% | 0.00096837 | 3.4403e-07 | 0.072628 | 0.45149
| 54917.0818 | 22.57 | 332.9075 | -0.05727% | -0.04163% | -0.02599% | 0.4726% | 0.4883% | 0.5039% | 0.5117% | -5673.2685 | -9.6415 | -7.0082 | 0 | 0 | 17803.5 | 17803.5 | 29917.0818 | 7514930.45 | 13835.6128 | 9496.1215 | 0 | 0 | 24123742.5 | 25548022.5 | 57210027.1842 | 0.06509% | 0.0009738 | 3.4756e-07 | 0.073035 | 0.45171
| 54860.0299 | 22.67 | 334.3825 | -0.0576% | -0.04194% | -0.02629% | 0.4726% | 0.4883% | 0.5039% | 0.5117% | -5730.2136 | -9.6957 | -7.0608 | 0 | 0 | 17803.5 | 17803.5 | 29860.0299 | 7586112.9707 | 13913.3106 | 9567.4283 | 0 | 0 | 24123742.5 | 25548022.5 | 57281358.7097 | 0.06542% | 0.00097924 | 3.511e-07 | 0.073443 | 0.45194
| 54802.6603 | 22.77 | 335.8575 | -0.05792% | -0.04226% | -0.0266% | 0.4726% | 0.4883% | 0.5039% | 0.5117% | -5787.4763 | -9.7499 | -7.1135 | 0 | 0 | 17803.5 | 17803.5 | 29802.6603 | 7657630.8413 | 13991.0982 | 9638.8175 | 0 | 0 | 24123742.5 | 25548022.5 | 57353025.757 | 0.06575% | 0.00098468 | 3.5467e-07 | 0.073851 | 0.45216
| 54744.9725 | 22.87 | 337.3325 | -0.05824% | -0.04257% | -0.0269% | 0.4726% | 0.4882% | 0.5039% | 0.5118% | -5845.0571 | -9.8042 | -7.1663 | 0 | 0 | 17803.5 | 17803.5 | 29744.9725 | 7729484.0781 | 14068.9757 | 9710.2892 | 0 | 0 | 24123742.5 | 25548022.5 | 57425028.343 | 0.06607% | 0.00099013 | 3.5826e-07 | 0.07426 | 0.45238
| 54686.9659 | 22.97 | 338.8075 | -0.05856% | -0.04288% | -0.0272% | 0.4726% | 0.4882% | 0.5039% | 0.5118% | -5902.9565 | -9.8585 | -7.2191 | 0 | 0 | 17803.5 | 17803.5 | 29686.9659 | 7801672.6979 | 14146.9432 | 9781.8436 | 0 | 0 | 24123742.5 | 25548022.5 | 57497366.4846 | 0.0664% | 0.00099559 | 3.6188e-07 | 0.074669 | 0.4526
| 54628.6401 | 23.07 | 340.2825 | -0.05889% | -0.0432% | -0.02751% | 0.4725% | 0.4882% | 0.5039% | 0.5118% | -5961.1751 | -9.9129 | -7.2719 | 0 | 0 | 17803.5 | 17803.5 | 29628.6401 | 7874196.717 | 14225.0009 | 9853.4807 | 0 | 0 | 24123742.5 | 25548022.5 | 57570040.1987 | 0.06673% | 0.001001 | 3.6551e-07 | 0.075078 | 0.45282
| 54569.9944 | 23.17 | 341.7575 | -0.05921% | -0.04351% | -0.02781% | 0.4725% | 0.4882% | 0.5039% | 0.5118% | -6019.7134 | -9.9674 | -7.3249 | 0 | 0 | 17803.5 | 17803.5 | 29569.9944 | 7947056.1523 | 14303.149 | 9925.2008 | 0 | 0 | 24123742.5 | 25548022.5 | 57643049.5021 | 0.06706% | 0.0010065 | 3.6917e-07 | 0.075489 | 0.45304
| 54511.0283 | 23.27 | 343.2325 | -0.05953% | -0.04383% | -0.02812% | 0.4725% | 0.4882% | 0.5039% | 0.5118% | -6078.572 | -10.0219 | -7.3779 | 0 | 0 | 17803.5 | 17803.5 | 29511.0283 | 8020251.0203 | 14381.3876 | 9997.0039 | 0 | 0 | 24123742.5 | 25548022.5 | 57716394.4118 | 0.06739% | 0.001012 | 3.7285e-07 | 0.075899 | 0.45325
| 54451.7412 | 23.37 | 344.7075 | -0.05986% | -0.04414% | -0.02843% | 0.4725% | 0.4882% | 0.5039% | 0.5118% | -6137.7515 | -10.0765 | -7.4309 | 0 | 0 | 17803.5 | 17803.5 | 29451.7412 | 8093781.3377 | 14459.7169 | 10068.8903 | 0 | 0 | 24123742.5 | 25548022.5 | 57790074.9449 | 0.06771% | 0.0010175 | 3.7655e-07 | 0.07631 | 0.45346
| 54392.1325 | 23.47 | 346.1825 | -0.06018% | -0.04446% | -0.02873% | 0.4725% | 0.4882% | 0.5039% | 0.5118% | -6197.2523 | -10.1311 | -7.484 | 0 | 0 | 17803.5 | 17803.5 | 29392.1325 | 8167647.1213 | 14538.1371 | 10140.86 | 0 | 0 | 24123742.5 | 25548022.5 | 57864091.1184 | 0.06804% | 0.001023 | 3.8028e-07 | 0.076722 | 0.45367
| 54332.2018 | 23.57 | 347.6575 | -0.06051% | -0.04477% | -0.02904% | 0.4725% | 0.4882% | 0.5039% | 0.5118% | -6257.0751 | -10.1858 | -7.5372 | 0 | 0 | 17803.5 | 17803.5 | 29332.2018 | 8241848.3879 | 14616.6482 | 10212.9133 | 0 | 0 | 24123742.5 | 25548022.5 | 57938442.9493 | 0.06837% | 0.0010284 | 3.8402e-07 | 0.077133 | 0.45388
| 54271.9485 | 23.67 | 349.1325 | -0.06083% | -0.04509% | -0.02935% | 0.4725% | 0.4882% | 0.5039% | 0.5118% | -6317.2205 | -10.2406 | -7.5904 | 0 | 0 | 17803.5 | 17803.5 | 29271.9485 | 8316385.1542 | 14695.2505 | 10285.0502 | 0 | 0 | 24123742.5 | 25548022.5 | 58013130.4549 | 0.0687% | 0.0010339 | 3.8779e-07 | 0.077546 | 0.45409
| 54211.3719 | 23.77 | 350.6075 | -0.06116% | -0.04541% | -0.02965% | 0.4724% | 0.4882% | 0.5039% | 0.5118% | -6377.6889 | -10.2954 | -7.6437 | 0 | 0 | 17803.5 | 17803.5 | 29211.3719 | 8391257.4373 | 14773.9441 | 10357.2709 | 0 | 0 | 24123742.5 | 25548022.5 | 58088153.6522 | 0.06903% | 0.0010395 | 3.9158e-07 | 0.077959 | 0.4543
| 54150.4715 | 23.87 | 352.0825 | -0.06148% | -0.04572% | -0.02996% | 0.4724% | 0.4882% | 0.5039% | 0.5118% | -6438.481 | -10.3503 | -7.6971 | 0 | 0 | 17803.5 | 17803.5 | 29150.4715 | 8466465.2539 | 14852.7291 | 10429.5755 | 0 | 0 | 24123742.5 | 25548022.5 | 58163512.5585 | 0.06936% | 0.001045 | 3.954e-07 | 0.078372 | 0.4545
| 54089.2468 | 23.97 | 353.5575 | -0.06181% | -0.04604% | -0.03027% | 0.4724% | 0.4882% | 0.5039% | 0.5118% | -6499.5973 | -10.4053 | -7.7505 | 0 | 0 | 17803.5 | 17803.5 | 29089.2468 | 8542008.6209 | 14931.6058 | 10501.9642 | 0 | 0 | 24123742.5 | 25548022.5 | 58239207.191 | 0.0697% | 0.0010505 | 3.9923e-07 | 0.078786 | 0.4547
| 54027.6972 | 24.07 | 355.0325 | -0.06214% | -0.04636% | -0.03058% | 0.4724% | 0.4882% | 0.5039% | 0.5118% | -6561.0384 | -10.4603 | -7.804 | 0 | 0 | 17803.5 | 17803.5 | 29027.6972 | 8617887.5555 | 15010.5743 | 10574.4372 | 0 | 0 | 24123742.5 | 25548022.5 | 58315237.567 | 0.07003% | 0.001056 | 4.0309e-07 | 0.0792 | 0.4549
| 53965.8222 | 24.17 | 356.5075 | -0.06246% | -0.04668% | -0.03089% | 0.4724% | 0.4882% | 0.5039% | 0.5118% | -6622.8049 | -10.5154 | -7.8576 | 0 | 0 | 17803.5 | 17803.5 | 28965.8222 | 8694102.0745 | 15089.6347 | 10646.9946 | 0 | 0 | 24123742.5 | 25548022.5 | 58391603.7038 | 0.07036% | 0.0010615 | 4.0698e-07 | 0.079615 | 0.4551
| 53903.621 | 24.27 | 357.9825 | -0.06279% | -0.04699% | -0.0312% | 0.4724% | 0.4882% | 0.5039% | 0.5118% | -6684.8972 | -10.5706 | -7.9112 | 0 | 0 | 17803.5 | 17803.5 | 28903.621 | 8770652.1951 | 15168.7873 | 10719.6365 | 0 | 0 | 24123742.5 | 25548022.5 | 58468305.6189 | 0.07069% | 0.0010671 | 4.1088e-07 | 0.080031 | 0.4553
| 53841.0933 | 24.37 | 359.4575 | -0.06312% | -0.04731% | -0.03151% | 0.4723% | 0.4881% | 0.504% | 0.5119% | -6747.3161 | -10.6258 | -7.9648 | 0 | 0 | 17803.5 | 17803.5 | 28841.0933 | 8847537.9343 | 15248.0321 | 10792.3631 | 0 | 0 | 24123742.5 | 25548022.5 | 58545343.3295 | 0.07102% | 0.0010726 | 4.1481e-07 | 0.080446 | 0.4555
| 53778.2384 | 24.47 | 360.9325 | -0.06345% | -0.04763% | -0.03182% | 0.4723% | 0.4881% | 0.504% | 0.5119% | -6810.062 | -10.6811 | -8.0186 | 0 | 0 | 17803.5 | 17803.5 | 28778.2384 | 8924759.3093 | 15327.3694 | 10865.1745 | 0 | 0 | 24123742.5 | 25548022.5 | 58622716.8531 | 0.07136% | 0.0010782 | 4.1876e-07 | 0.080863 | 0.45569
| 53715.0557 | 24.57 | 362.4075 | -0.06378% | -0.04795% | -0.03213% | 0.4723% | 0.4881% | 0.504% | 0.5119% | -6873.1355 | -10.7364 | -8.0724 | 0 | 0 | 17803.5 | 17803.5 | 28715.0557 | 9002316.3372 | 15406.7992 | 10938.0709 | 0 | 0 | 24123742.5 | 25548022.5 | 58700426.2073 | 0.07169% | 0.0010837 | 4.2274e-07 | 0.081279 | 0.45589
| 53651.5447 | 24.67 | 363.8825 | -0.06411% | -0.04827% | -0.03244% | 0.4723% | 0.4881% | 0.504% | 0.5119% | -6936.5372 | -10.7919 | -8.1262 | 0 | 0 | 17803.5 | 17803.5 | 28651.5447 | 9080209.0354 | 15486.3218 | 11011.0524 | 0 | 0 | 24123742.5 | 25548022.5 | 58778471.4096 | 0.07202% | 0.0010893 | 4.2673e-07 | 0.081697 | 0.45608
| 53587.7047 | 24.77 | 365.3575 | -0.06444% | -0.04859% | -0.03275% | 0.4723% | 0.4881% | 0.504% | 0.5119% | -7000.2677 | -10.8473 | -8.1802 | 0 | 0 | 17803.5 | 17803.5 | 28587.7047 | 9158437.4209 | 15565.9374 | 11084.1192 | 0 | 0 | 24123742.5 | 25548022.5 | 58856852.4775 | 0.07236% | 0.0010949 | 4.3075e-07 | 0.082114 | 0.45627
| 53523.5353 | 24.87 | 366.8325 | -0.06477% | -0.04891% | -0.03306% | 0.4723% | 0.4881% | 0.504% | 0.5119% | -7064.3276 | -10.9029 | -8.2341 | 0 | 0 | 17803.5 | 17803.5 | 28523.5353 | 9237001.5112 | 15645.646 | 11157.2714 | 0 | 0 | 24123742.5 | 25548022.5 | 58935569.4286 | 0.07269% | 0.0011004 | 4.348e-07 | 0.082533 | 0.45646
| 53459.0359 | 24.97 | 368.3075 | -0.0651% | -0.04923% | -0.03337% | 0.4722% | 0.4881% | 0.504% | 0.5119% | -7128.7174 | -10.9585 | -8.2882 | 0 | 0 | 17803.5 | 17803.5 | 28459.0359 | 9315901.3236 | 15725.4478 | 11230.5092 | 0 | 0 | 24123742.5 | 25548022.5 | 59014622.2806 | 0.07303% | 0.001106 | 4.3887e-07 | 0.082951 | 0.45665
| 53394.2058 | 25.07 | 369.7825 | -0.06543% | -0.04956% | -0.03368% | 0.4722% | 0.4881% | 0.504% | 0.5119% | -7193.4378 | -11.0142 | -8.3423 | 0 | 0 | 17803.5 | 17803.5 | 28394.2058 | 9395136.8754 | 15805.3431 | 11303.8328 | 0 | 0 | 24123742.5 | 25548022.5 | 59094011.0513 | 0.07336% | 0.0011116 | 4.4296e-07 | 0.083371 | 0.45683
| 53329.0444 | 25.17 | 371.2575 | -0.06576% | -0.04988% | -0.034% | 0.4722% | 0.4881% | 0.504% | 0.5119% | -7258.4892 | -11.0699 | -8.3965 | 0 | 0 | 17803.5 | 17803.5 | 28329.0444 | 9474708.184 | 15885.332 | 11377.2422 | 0 | 0 | 24123742.5 | 25548022.5 | 59173735.7582 | 0.0737% | 0.0011172 | 4.4707e-07 | 0.08379 | 0.45702
| 53263.5513 | 25.27 | 372.7325 | -0.06609% | -0.0502% | -0.03431% | 0.4722% | 0.4881% | 0.504% | 0.5119% | -7323.8723 | -11.1257 | -8.4507 | 0 | 0 | 17803.5 | 17803.5 | 28263.5513 | 9554615.267 | 15965.4145 | 11450.7376 | 0 | 0 | 24123742.5 | 25548022.5 | 59253796.4192 | 0.07404% | 0.0011228 | 4.5121e-07 | 0.084211 | 0.4572
| 53197.7257 | 25.37 | 374.2075 | -0.06642% | -0.05052% | -0.03462% | 0.4722% | 0.4881% | 0.504% | 0.5119% | -7389.5876 | -11.1816 | -8.505 | 0 | 0 | 17803.5 | 17803.5 | 28197.7257 | 9634858.1419 | 16045.591 | 11524.3192 | 0 | 0 | 24123742.5 | 25548022.5 | 59334193.0521 | 0.07437% | 0.0011284 | 4.5537e-07 | 0.084631 | 0.45739
| 53131.5672 | 25.47 | 375.6825 | -0.06675% | -0.05085% | -0.03494% | 0.4722% | 0.4881% | 0.504% | 0.5119% | -7455.6358 | -11.2375 | -8.5594 | 0 | 0 | 17803.5 | 17803.5 | 28131.5672 | 9715436.8261 | 16125.8616 | 11597.9872 | 0 | 0 | 24123742.5 | 25548022.5 | 59414925.6749 | 0.07471% | 0.001134 | 4.5956e-07 | 0.085052 | 0.45757
| 53065.0752 | 25.57 | 377.1575 | -0.06709% | -0.05117% | -0.03525% | 0.4721% | 0.4881% | 0.504% | 0.5119% | -7522.0175 | -11.2935 | -8.6138 | 0 | 0 | 17803.5 | 17803.5 | 28065.0752 | 9796351.3372 | 16206.2264 | 11671.7416 | 0 | 0 | 24123742.5 | 25548022.5 | 59495994.3052 | 0.07505% | 0.0011397 | 4.6377e-07 | 0.085474 | 0.45775
| 52998.2489 | 25.67 | 378.6325 | -0.06742% | -0.05149% | -0.03556% | 0.4721% | 0.4881% | 0.504% | 0.5119% | -7588.7331 | -11.3496 | -8.6683 | 0 | 0 | 17803.5 | 17803.5 | 27998.2489 | 9877601.693 | 16286.6856 | 11745.5827 | 0 | 0 | 24123742.5 | 25548022.5 | 59577398.9612 | 0.07538% | 0.0011453 | 4.68e-07 | 0.085896 | 0.45793
| 52931.088 | 25.77 | 380.1075 | -0.06775% | -0.05182% | -0.03588% | 0.4721% | 0.488% | 0.504% | 0.512% | -7655.7834 | -11.4057 | -8.7229 | 0 | 0 | 17803.5 | 17803.5 | 27931.088 | 9959187.9109 | 16367.2393 | 11819.5106 | 0 | 0 | 24123742.5 | 25548022.5 | 59659139.6608 | 0.07572% | 0.0011509 | 4.7226e-07 | 0.086319 | 0.4581
| 52863.5917 | 25.87 | 381.5825 | -0.06809% | -0.05214% | -0.03619% | 0.4721% | 0.488% | 0.504% | 0.512% | -7723.1688 | -11.4619 | -8.7775 | 0 | 0 | 17803.5 | 17803.5 | 27863.5917 | 10041110.0089 | 16447.8878 | 11893.5254 | 0 | 0 | 24123742.5 | 25548022.5 | 59741216.4221 | 0.07606% | 0.0011566 | 4.7654e-07 | 0.086742 | 0.45828
| 52795.7595 | 25.97 | 383.0575 | -0.06842% | -0.05247% | -0.03651% | 0.4721% | 0.488% | 0.504% | 0.512% | -7790.8901 | -11.5182 | -8.8322 | 0 | 0 | 17803.5 | 17803.5 | 27795.7595 | 10123368.0045 | 16528.6312 | 11967.6273 | 0 | 0 | 24123742.5 | 25548022.5 | 59823629.263 | 0.0764% | 0.0011622 | 4.8085e-07 | 0.087166 | 0.45846
| 52727.5908 | 26.07 | 384.5325 | -0.06876% | -0.05279% | -0.03683% | 0.4721% | 0.488% | 0.504% | 0.512% | -7858.9477 | -11.5745 | -8.8869 | 0 | 0 | 17803.5 | 17803.5 | 27727.5908 | 10205961.9157 | 16609.4697 | 12041.8164 | 0 | 0 | 24123742.5 | 25548022.5 | 59906378.2018 | 0.07674% | 0.0011679 | 4.8518e-07 | 0.08759 | 0.45863
| 52659.085 | 26.17 | 386.0075 | -0.06909% | -0.05312% | -0.03714% | 0.472% | 0.488% | 0.504% | 0.512% | -7927.3423 | -11.6309 | -8.9418 | 0 | 0 | 17803.5 | 17803.5 | 27659.085 | 10288891.7601 | 16690.4034 | 12116.093 | 0 | 0 | 24123742.5 | 25548022.5 | 59989463.2565 | 0.07708% | 0.0011735 | 4.8953e-07 | 0.088015 | 0.4588
| 52590.2414 | 26.27 | 387.4825 | -0.06943% | -0.05344% | -0.03746% | 0.472% | 0.488% | 0.504% | 0.512% | -7996.0745 | -11.6874 | -8.9966 | 0 | 0 | 17803.5 | 17803.5 | 27590.2414 | 10372157.5558 | 16771.4325 | 12190.4571 | 0 | 0 | 24123742.5 | 25548022.5 | 60072884.4454 | 0.07742% | 0.0011792 | 4.9391e-07 | 0.08844 | 0.45897
| 52521.0596 | 26.37 | 388.9575 | -0.06976% | -0.05377% | -0.03778% | 0.472% | 0.488% | 0.504% | 0.512% | -8065.1449 | -11.7439 | -9.0516 | 0 | 0 | 17803.5 | 17803.5 | 27521.0596 | 10455759.3206 | 16852.5572 | 12264.9089 | 0 | 0 | 24123742.5 | 25548022.5 | 60156641.7867 | 0.07776% | 0.0011849 | 4.9832e-07 | 0.088866 | 0.45914
| 52451.5389 | 26.47 | 390.4325 | -0.0701% | -0.0541% | -0.03809% | 0.472% | 0.488% | 0.504% | 0.512% | -8134.554 | -11.8005 | -9.1066 | 0 | 0 | 17803.5 | 17803.5 | 27451.5389 | 10539697.0725 | 16933.7776 | 12339.4486 | 0 | 0 | 24123742.5 | 25548022.5 | 60240735.2987 | 0.0781% | 0.0011906 | 5.0275e-07 | 0.089292 | 0.45931
| 52381.6787 | 26.57 | 391.9075 | -0.07044% | -0.05442% | -0.03841% | 0.472% | 0.488% | 0.504% | 0.512% | -8204.3025 | -11.8572 | -9.1617 | 0 | 0 | 17803.5 | 17803.5 | 27381.6787 | 10623970.8294 | 17015.094 | 12414.0763 | 0 | 0 | 24123742.5 | 25548022.5 | 60325164.9997 | 0.07844% | 0.0011962 | 5.072e-07 | 0.089718 | 0.45948
| 52311.4783 | 26.67 | 393.3825 | -0.07077% | -0.05475% | -0.03873% | 0.472% | 0.488% | 0.504% | 0.512% | -8274.3909 | -11.9139 | -9.2168 | 0 | 0 | 17803.5 | 17803.5 | 27311.4783 | 10708580.6095 | 17096.5064 | 12488.7922 | 0 | 0 | 24123742.5 | 25548022.5 | 60409930.9081 | 0.07878% | 0.0012019 | 5.1168e-07 | 0.090146 | 0.45965
| 52240.9373 | 26.77 | 394.8575 | -0.07111% | -0.05508% | -0.03905% | 0.4719% | 0.488% | 0.504% | 0.512% | -8344.8199 | -11.9707 | -9.272 | 0 | 0 | 17803.5 | 17803.5 | 27240.9373 | 10793526.4308 | 17178.0151 | 12563.5964 | 0 | 0 | 24123742.5 | 25548022.5 | 60495033.0423 | 0.07913% | 0.0012076 | 5.1618e-07 | 0.090573 | 0.45981
| 52170.0549 | 26.87 | 396.3325 | -0.07145% | -0.05541% | -0.03937% | 0.4719% | 0.488% | 0.504% | 0.512% | -8415.5902 | -12.0276 | -9.3273 | 0 | 0 | 17803.5 | 17803.5 | 27170.0549 | 10878808.3115 | 17259.6202 | 12638.4892 | 0 | 0 | 24123742.5 | 25548022.5 | 60580471.4208 | 0.07947% | 0.0012134 | 5.2071e-07 | 0.091001 | 0.45997
| 52098.8307 | 26.97 | 397.8075 | -0.07179% | -0.05574% | -0.03969% | 0.4719% | 0.488% | 0.504% | 0.512% | -8486.7022 | -12.0845 | -9.3826 | 0 | 0 | 17803.5 | 17803.5 | 27098.8307 | 10964426.2697 | 17341.3219 | 12713.4705 | 0 | 0 | 24123742.5 | 25548022.5 | 60666246.0621 | 0.07981% | 0.0012191 | 5.2526e-07 | 0.09143 | 0.46014
| 52027.2639 | 27.07 | 399.2825 | -0.07212% | -0.05606% | -0.04001% | 0.4719% | 0.488% | 0.504% | 0.512% | -8558.1565 | -12.1415 | -9.438 | 0 | 0 | 17803.5 | 17803.5 | 27027.2639 | 11050380.3236 | 17423.1204 | 12788.5407 | 0 | 0 | 24123742.5 | 25548022.5 | 60752356.9847 | 0.08015% | 0.0012248 | 5.2983e-07 | 0.091859 | 0.4603
| 51955.354 | 27.17 | 400.7575 | -0.07246% | -0.05639% | -0.04033% | 0.4719% | 0.4879% | 0.504% | 0.5121% | -8629.9539 | -12.1986 | -9.4935 | 0 | 0 | 17803.5 | 17803.5 | 26955.354 | 11136670.4915 | 17505.0158 | 12863.6999 | 0 | 0 | 24123742.5 | 25548022.5 | 60838804.2071 | 0.0805% | 0.0012305 | 5.3444e-07 | 0.092289 | 0.46046
| 51883.1003 | 27.27 | 402.2325 | -0.0728% | -0.05672% | -0.04065% | 0.4719% | 0.4879% | 0.504% | 0.5121% | -8702.0949 | -12.2558 | -9.549 | 0 | 0 | 17803.5 | 17803.5 | 26883.1003 | 11223296.7917 | 17587.0083 | 12938.9481 | 0 | 0 | 24123742.5 | 25548022.5 | 60925587.7481 | 0.08084% | 0.0012363 | 5.3906e-07 | 0.092719 | 0.46062
| 51141.5225 | 28.27 | 416.9825 | -0.07622% | -0.06004% | -0.04387% | 0.4717% | 0.4879% | 0.504% | 0.5121% | -9442.5386 | -12.8309 | -10.108 | 0 | 0 | 17803.5 | 17803.5 | 26141.5225 | 12108051.1282 | 18412.3128 | 13696.3677 | 0 | 0 | 24123742.5 | 25548022.5 | 61811924.8088 | 0.08431% | 0.001294 | 5.8674e-07 | 0.09705 | 0.46216
| 50364.8881 | 29.27 | 431.7325 | -0.07968% | -0.0634% | -0.04713% | 0.4715% | 0.4878% | 0.5041% | 0.5122% | -10218.0252 | -13.4129 | -10.6737 | 0 | 0 | 17803.5 | 17803.5 | 25364.8881 | 13026439.1543 | 19247.5213 | 14462.8766 | 0 | 0 | 24123742.5 | 25548022.5 | 62731914.5522 | 0.08781% | 0.0013524 | 6.3703e-07 | 0.10143 | 0.4636
| 49552.5624 | 30.27 | 446.4825 | -0.08318% | -0.06681% | -0.05044% | 0.4714% | 0.4877% | 0.5041% | 0.5123% | -11029.1894 | -14.002 | -11.2462 | 0 | 0 | 17803.5 | 17803.5 | 24552.5624 | 13978479.9079 | 20092.8131 | 15238.6394 | 0 | 0 | 24123742.5 | 25548022.5 | 63685576.3604 | 0.09136% | 0.0014116 | 6.9001e-07 | 0.10587 | 0.46495
| 48703.895 | 31.27 | 461.2325 | -0.08672% | -0.07025% | -0.05378% | 0.4712% | 0.4876% | 0.5041% | 0.5124% | -11876.6811 | -14.5982 | -11.8257 | 0 | 0 | 17803.5 | 17803.5 | 23703.895 | 14964192.8894 | 20948.3718 | 16023.8247 | 0 | 0 | 24123742.5 | 25548022.5 | 64672930.0859 | 0.09495% | 0.0014714 | 7.4577e-07 | 0.11036 | 0.46622
| 47818.2198 | 32.27 | 475.9825 | -0.0903% | -0.07373% | -0.05716% | 0.471% | 0.4876% | 0.5041% | 0.5124% | -12761.1662 | -15.2017 | -12.4123 | 0 | 0 | 17803.5 | 17803.5 | 22818.2198 | 15983598.0759 | 21814.3857 | 16818.6051 | 0 | 0 | 24123742.5 | 25548022.5 | 65693996.0668 | 0.09859% | 0.001532 | 8.044e-07 | 0.1149 | 0.46742
| 46894.8543 | 33.27 | 490.7325 | -0.09393% | -0.07726% | -0.06059% | 0.4708% | 0.4875% | 0.5042% | 0.5125% | -13683.3271 | -15.8126 | -13.006 | 0 | 0 | 17803.5 | 17803.5 | 21894.8543 | 17036715.9356 | 22691.0476 | 17623.1577 | 0 | 0 | 24123742.5 | 25548022.5 | 66748795.1409 | 0.1023% | 0.0015933 | 8.6599e-07 | 0.1195 | 0.46854
| 45933.099 | 34.27 | 505.4825 | -0.09761% | -0.08083% | -0.06406% | 0.4706% | 0.4874% | 0.5042% | 0.5126% | -14643.8628 | -16.431 | -13.6071 | 0 | 0 | 17803.5 | 17803.5 | 20933.099 | 18123567.4431 | 23578.5552 | 18437.6638 | 0 | 0 | 24123742.5 | 25548022.5 | 67837348.6621 | 0.106% | 0.0016554 | 9.3065e-07 | 0.12416 | 0.46961
| 44932.2371 | 35.27 | 520.2325 | -0.1013% | -0.08445% | -0.06757% | 0.4705% | 0.4873% | 0.5042% | 0.5127% | -15643.49 | -17.0572 | -14.2157 | 0 | 0 | 17803.5 | 17803.5 | 19932.2371 | 19244174.0953 | 24477.1108 | 19262.3093 | 0 | 0 | 24123742.5 | 25548022.5 | 68959678.5154 | 0.1098% | 0.0017183 | 9.9846e-07 | 0.12887 | 0.47061
| 43891.5337 | 36.27 | 534.9825 | -0.1051% | -0.08811% | -0.07112% | 0.4703% | 0.4873% | 0.5042% | 0.5127% | -16682.9431 | -17.6912 | -14.8319 | 0 | 0 | 17803.5 | 17803.5 | 18891.5337 | 20398557.9278 | 25386.9221 | 20097.2846 | 0 | 0 | 24123742.5 | 25548022.5 | 70115807.1346 | 0.1136% | 0.0017819 | 1.0695e-06 | 0.13365 | 0.47157
| 42810.2357 | 37.27 | 549.7325 | -0.1089% | -0.09181% | -0.07472% | 0.4701% | 0.4872% | 0.5043% | 0.5128% | -17762.9752 | -18.3332 | -15.4559 | 0 | 0 | 17803.5 | 17803.5 | 17810.2357 | 21586741.5315 | 26308.202 | 20942.7852 | 0 | 0 | 24123742.5 | 25548022.5 | 71305757.5186 | 0.1175% | 0.0018464 | 1.144e-06 | 0.13848 | 0.47247
| 41687.5704 | 38.27 | 564.4825 | -0.1128% | -0.09557% | -0.07837% | 0.4699% | 0.4871% | 0.5043% | 0.5129% | -18884.3584 | -18.9834 | -16.0878 | 0 | 0 | 17803.5 | 17803.5 | 16687.5704 | 22808748.0704 | 27241.1687 | 21799.0112 | 0 | 0 | 24123742.5 | 25548022.5 | 72529553.2502 | 0.1214% | 0.0019117 | 1.2219e-06 | 0.14338 | 0.47333
| 40522.7458 | 39.27 | 579.2325 | -0.1167% | -0.09937% | -0.08206% | 0.4697% | 0.487% | 0.5043% | 0.513% | -20047.8846 | -19.6418 | -16.7278 | 0 | 0 | 17803.5 | 17803.5 | 15522.7458 | 24064601.3003 | 28186.0458 | 22666.168 | 0 | 0 | 24123742.5 | 25548022.5 | 73787218.5142 | 0.1253% | 0.0019778 | 1.3035e-06 | 0.14833 | 0.47415
| 39314.9493 | 40.27 | 593.9825 | -0.1206% | -0.1032% | -0.0858% | 0.4695% | 0.4869% | 0.5044% | 0.5131% | -21254.3659 | -20.3088 | -17.376 | 0 | 0 | 17803.5 | 17803.5 | 14314.9493 | 25354325.5871 | 29143.0631 | 23544.4664 | 0 | 0 | 24123742.5 | 25548022.5 | 75078778.1166 | 0.1294% | 0.0020447 | 1.3887e-06 | 0.15335 | 0.47493
| 38063.3475 | 41.27 | 608.7325 | -0.1247% | -0.1071% | -0.08958% | 0.4693% | 0.4868% | 0.5044% | 0.5132% | -22504.6356 | -20.9843 | -18.0326 | 0 | 0 | 17803.5 | 17803.5 | 13063.3475 | 26677945.927 | 30112.456 | 24434.1224 | 0 | 0 | 24123742.5 | 25548022.5 | 76404257.5054 | 0.1334% | 0.0021126 | 1.4778e-06 | 0.15844 | 0.47567
| 36767.0851 | 42.27 | 623.4825 | -0.1287% | -0.1111% | -0.09342% | 0.4691% | 0.4868% | 0.5044% | 0.5132% | -23799.5486 | -21.6686 | -18.6977 | 0 | 0 | 17803.5 | 17803.5 | 11767.0851 | 28035487.9668 | 31094.466 | 25335.3578 | 0 | 0 | 24123742.5 | 25548022.5 | 77763682.7907 | 0.1375% | 0.0021813 | 1.5709e-06 | 0.16359 | 0.47638
| 35425.2844 | 43.27 | 638.2325 | -0.1328% | -0.1151% | -0.09731% | 0.4689% | 0.4867% | 0.5044% | 0.5133% | -25139.9822 | -22.3619 | -19.3715 | 0 | 0 | 17803.5 | 17803.5 | 10425.2844 | 29426978.0255 | 32089.3412 | 26248.4001 | 0 | 0 | 24123742.5 | 25548022.5 | 79157080.7669 | 0.1417% | 0.0022509 | 1.6681e-06 | 0.16881 | 0.47706
| 34037.0446 | 44.27 | 652.9825 | -0.137% | -0.1191% | -0.1012% | 0.4687% | 0.4866% | 0.5045% | 0.5134% | -26526.8368 | -23.0643 | -20.0542 | 0 | 0 | 17803.5 | 17803.5 | 9037.0446 | 30852443.116 | 33097.336 | 27173.4829 | 0 | 0 | 24123742.5 | 25548022.5 | 80584478.935 | 0.1459% | 0.0023214 | 1.7695e-06 | 0.1741 | 0.47771
| 32601.4412 | 45.27 | 667.7325 | -0.1412% | -0.1232% | -0.1052% | 0.4685% | 0.4865% | 0.5045% | 0.5135% | -27961.0367 | -23.7761 | -20.746 | 0 | 0 | 17803.5 | 17803.5 | 7601.4412 | 32311910.9685 | 34118.7117 | 28110.8459 | 0 | 0 | 24123742.5 | 25548022.5 | 82045905.5262 | 0.1502% | 0.0023928 | 1.8754e-06 | 0.17946 | 0.47833
| 13338.5219 | 46.27 | 682.4825 | -0.1455% | -0.1274% | -0.1093% | 0.4683% | 0.4864% | 0.5045% | 0.5136% | -29443.531 | -17803.5 | -21.447 | 0 | 0 | 17803.5 | 17803.5 | -11661.4781 | 33805410.0544 | 25548022.5 | 29060.7353 | 0 | 0 | 24123742.5 | 25548022.5 | 109054258.2897 | 0.1546% | 0.0024652 | 1.9857e-06 | 0.18489 | 0.47892
| 11806.0482 | 47.27 | 697.2325 | -0.1499% | -0.1316% | -0.1134% | 0.4681% | 0.4863% | 0.5046% | 0.5137% | -30975.2943 | -17803.5 | -22.1575 | 0 | 0 | 17803.5 | 17803.5 | -13193.9518 | 35332969.6109 | 25548022.5 | 30023.4039 | 0 | 0 | 24123742.5 | 25548022.5 | 110582780.5148 | 0.159% | 0.0025386 | 2.1008e-06 | 0.1904 | 0.47949
| 10223.2949 | 48.27 | 711.9825 | -0.1543% | -0.1359% | -0.1175% | 0.4679% | 0.4862% | 0.5046% | 0.5138% | -32557.3275 | -17803.5 | -22.8776 | 0 | 0 | 17803.5 | 17803.5 | -14776.7051 | 36894619.6676 | 25548022.5 | 30999.1112 | 0 | 0 | 24123742.5 | 25548022.5 | 112145406.2788 | 0.1634% | 0.002613 | 2.2207e-06 | 0.19598 | 0.48004
| 8589.2336 | 49.27 | 726.7325 | -0.1587% | -0.1402% | -0.1217% | 0.4676% | 0.4861% | 0.5046% | 0.5139% | -34190.659 | -17803.5 | -23.6075 | 0 | 0 | 17803.5 | 17803.5 | -16410.7664 | 38490391.0728 | 25548022.5 | 31988.1241 | 0 | 0 | 24123742.5 | 25548022.5 | 113742166.6969 | 0.168% | 0.0026884 | 2.3456e-06 | 0.20163 | 0.48057
| 10876.3452 | 50.27 | 741.4825 | -0.1632% | -0.1446% | -0.126% | 0.4674% | 0.486% | 0.5047% | 0.514% | -35876.3452 | -17803.5 | -17803.5 | 0 | 0 | 17803.5 | 17803.5 | -35876.3452 | 40120315.522 | 25548022.5 | 24123742.5 | 0 | 0 | 24123742.5 | 25548022.5 | 139463845.522 | 0.1726% | 0.0027648 | 2.4758e-06 | 0.20736 | 0.48107
| 12615.4718 | 51.27 | 756.2325 | -0.1678% | -0.1491% | -0.1303% | 0.4672% | 0.4859% | 0.5047% | 0.5141% | -37615.4718 | -17803.5 | -17803.5 | 0 | 0 | 17803.5 | 17803.5 | -37615.4718 | 41784425.5872 | 25548022.5 | 24123742.5 | 0 | 0 | 24123742.5 | 25548022.5 | 141127955.5872 | 0.1772% | 0.0028423 | 2.6113e-06 | 0.21317 | 0.48156
| 14409.1549 | 52.27 | 770.9825 | -0.1725% | -0.1536% | -0.1347% | 0.467% | 0.4858% | 0.5047% | 0.5142% | -39409.1549 | -17803.5 | -17803.5 | 0 | 0 | 17803.5 | 17803.5 | -39409.1549 | 43482754.7473 | 25548022.5 | 24123742.5 | 0 | 0 | 24123742.5 | 25548022.5 | 142826284.7473 | 0.1819% | 0.0029209 | 2.7523e-06 | 0.21907 | 0.48203
| 16258.5417 | 53.27 | 785.7325 | -0.1772% | -0.1582% | -0.1392% | 0.4667% | 0.4857% | 0.5048% | 0.5143% | -41258.5417 | -17803.5 | -17803.5 | 0 | 0 | 17803.5 | 17803.5 | -41258.5417 | 45215337.4196 | 25548022.5 | 24123742.5 | 0 | 0 | 24123742.5 | 25548022.5 | 144558867.4196 | 0.1867% | 0.0030006 | 2.8992e-06 | 0.22504 | 0.48248
| 18164.8118 | 54.27 | 800.4825 | -0.182% | -0.1628% | -0.1437% | 0.4665% | 0.4856% | 0.5048% | 0.5144% | -43164.8118 | -17803.5 | -17803.5 | 0 | 0 | 17803.5 | 17803.5 | -43164.8118 | 46982208.9937 | 25548022.5 | 24123742.5 | 0 | 0 | 24123742.5 | 25548022.5 | 146325738.9937 | 0.1915% | 0.0030813 | 3.052e-06 | 0.2311 | 0.48291
| 20129.1785 | 55.27 | 815.2325 | -0.1868% | -0.1675% | -0.1483% | 0.4663% | 0.4855% | 0.5048% | 0.5145% | -45129.1785 | -17803.5 | -17803.5 | 0 | 0 | 17803.5 | 17803.5 | -45129.1785 | 48783405.8651 | 25548022.5 | 24123742.5 | 0 | 0 | 24123742.5 | 25548022.5 | 148126935.8651 | 0.1965% | 0.0031633 | 3.2109e-06 | 0.23725 | 0.48333
| 22152.8896 | 56.27 | 829.9825 | -0.1917% | -0.1723% | -0.1529% | 0.466% | 0.4854% | 0.5049% | 0.5146% | -47152.8896 | -17803.5 | -17803.5 | 0 | 0 | 17803.5 | 17803.5 | -47152.8896 | 50618965.4719 | 25548022.5 | 24123742.5 | 0 | 0 | 24123742.5 | 25548022.5 | 149962495.4719 | 0.2015% | 0.0032464 | 3.3763e-06 | 0.24348 | 0.48374
| 24237.229 | 57.27 | 844.7325 | -0.1967% | -0.1772% | -0.1576% | 0.4658% | 0.4853% | 0.5049% | 0.5147% | -49237.229 | -17803.5 | -17803.5 | 0 | 0 | 17803.5 | 17803.5 | -49237.229 | 52488926.3323 | 25548022.5 | 24123742.5 | 0 | 0 | 24123742.5 | 25548022.5 | 151832456.3323 | 0.2065% | 0.0033307 | 3.5483e-06 | 0.2498 | 0.48413
| 26383.5182 | 58.27 | 859.4825 | -0.2018% | -0.1821% | -0.1624% | 0.4655% | 0.4852% | 0.5049% | 0.5148% | -51383.5182 | -17803.5 | -17803.5 | 0 | 0 | 17803.5 | 17803.5 | -51383.5182 | 54393328.0836 | 25548022.5 | 24123742.5 | 0 | 0 | 24123742.5 | 25548022.5 | 153736858.0836 | 0.2116% | 0.0034162 | 3.7271e-06 | 0.25622 | 0.48451
| 28593.1168 | 59.27 | 874.2325 | -0.2069% | -0.1871% | -0.1672% | 0.4653% | 0.4851% | 0.505% | 0.5149% | -53593.1168 | -17803.5 | -17803.5 | 0 | 0 | 17803.5 | 17803.5 | -53593.1168 | 56332211.5231 | 25548022.5 | 24123742.5 | 0 | 0 | 24123742.5 | 25548022.5 | 155675741.5231 | 0.2168% | 0.003503 | 3.9131e-06 | 0.26273 | 0.48487
| 30867.4251 | 60.27 | 888.9825 | -0.2121% | -0.1921% | -0.1722% | 0.465% | 0.485% | 0.505% | 0.515% | -55867.4251 | -17803.5 | -17803.5 | 0 | 0 | 17803.5 | 17803.5 | -55867.4251 | 58305618.6512 | 25548022.5 | 24123742.5 | 0 | 0 | 24123742.5 | 25548022.5 | 157649148.6512 | 0.2221% | 0.0035911 | 4.1064e-06 | 0.26933 | 0.48523
| 33207.8845 | 61.27 | 903.7325 | -0.2174% | -0.1973% | -0.1771% | 0.4648% | 0.4849% | 0.505% | 0.5151% | -58207.8845 | -17803.5 | -17803.5 | 0 | 0 | 17803.5 | 17803.5 | -58207.8845 | 60313592.7158 | 25548022.5 | 24123742.5 | 0 | 0 | 24123742.5 | 25548022.5 | 159657122.7158 | 0.2275% | 0.0036805 | 4.3073e-06 | 0.27604 | 0.48557
| 35615.9798 | 62.27 | 918.4825 | -0.2228% | -0.2025% | -0.1822% | 0.4645% | 0.4848% | 0.5051% | 0.5152% | -60615.9798 | -17803.5 | -17803.5 | 0 | 0 | 17803.5 | 17803.5 | -60615.9798 | 62356178.2591 | 25548022.5 | 24123742.5 | 0 | 0 | 24123742.5 | 25548022.5 | 161699708.2591 | 0.2329% | 0.0037712 | 4.5161e-06 | 0.28284 | 0.4859
| 38093.2405 | 63.27 | 933.2325 | -0.2282% | -0.2078% | -0.1874% | 0.4642% | 0.4847% | 0.5051% | 0.5153% | -63093.2405 | -17803.5 | -17803.5 | 0 | 0 | 17803.5 | 17803.5 | -63093.2405 | 64433421.1663 | 25548022.5 | 24123742.5 | 0 | 0 | 24123742.5 | 25548022.5 | 163776951.1663 | 0.2385% | 0.0038633 | 4.7332e-06 | 0.28975 | 0.48622
| 40641.2426 | 64.27 | 947.9825 | -0.2338% | -0.2132% | -0.1926% | 0.464% | 0.4846% | 0.5051% | 0.5154% | -65641.2426 | -17803.5 | -17803.5 | 0 | 0 | 17803.5 | 17803.5 | -65641.2426 | 66545368.7166 | 25548022.5 | 24123742.5 | 0 | 0 | 24123742.5 | 25548022.5 | 165888898.7166 | 0.2441% | 0.0039567 | 4.9587e-06 | 0.29676 | 0.48653
| 43261.6102 | 65.27 | 962.7325 | -0.2394% | -0.2186% | -0.1979% | 0.4637% | 0.4844% | 0.5052% | 0.5156% | -68261.6102 | -17803.5 | -17803.5 | 0 | 0 | 17803.5 | 17803.5 | -68261.6102 | 68692069.6367 | 25548022.5 | 24123742.5 | 0 | 0 | 24123742.5 | 25548022.5 | 168035599.6367 | 0.2498% | 0.0040517 | 5.193e-06 | 0.30387 | 0.48684
| 45956.0179 | 66.27 | 977.4825 | -0.2451% | -0.2242% | -0.2033% | 0.4634% | 0.4843% | 0.5052% | 0.5157% | -70956.0179 | -17803.5 | -17803.5 | 0 | 0 | 17803.5 | 17803.5 | -70956.0179 | 70873574.1562 | 25548022.5 | 24123742.5 | 0 | 0 | 24123742.5 | 25548022.5 | 170217104.1562 | 0.2555% | 0.004148 | 5.4365e-06 | 0.3111 | 0.48713
| 48726.1918 | 67.27 | 992.2325 | -0.2509% | -0.2298% | -0.2087% | 0.4631% | 0.4842% | 0.5053% | 0.5158% | -73726.1918 | -17803.5 | -17803.5 | 0 | 0 | 17803.5 | 17803.5 | -73726.1918 | 73089934.0665 | 25548022.5 | 24123742.5 | 0 | 0 | 24123742.5 | 25548022.5 | 172433464.0665 | 0.2614% | 0.0042459 | 5.6895e-06 | 0.31844 | 0.48742
| 51573.9124 | 68.27 | 1006.9825 | -0.2568% | -0.2355% | -0.2143% | 0.4628% | 0.4841% | 0.5053% | 0.5159% | -76573.9124 | -17803.5 | -17803.5 | 0 | 0 | 17803.5 | 17803.5 | -76573.9124 | 75341202.7819 | 25548022.5 | 24123742.5 | 0 | 0 | 24123742.5 | 25548022.5 | 174684732.7819 | 0.2674% | 0.0043453 | 5.9524e-06 | 0.3259 | 0.48769
| 54501.0166 | 69.27 | 1021.7325 | -0.2627% | -0.2413% | -0.2199% | 0.4625% | 0.4839% | 0.5054% | 0.5161% | -79501.0166 | -17803.5 | -17803.5 | 0 | 0 | 17803.5 | 17803.5 | -79501.0166 | 77627435.4033 | 25548022.5 | 24123742.5 | 0 | 0 | 24123742.5 | 25548022.5 | 176970965.4033 | 0.2734% | 0.0044463 | 6.2254e-06 | 0.33347 | 0.48796
| 57509.3994 | 70.27 | 1036.4825 | -0.2688% | -0.2472% | -0.2256% | 0.4622% | 0.4838% | 0.5054% | 0.5162% | -82509.3994 | -17803.5 | -17803.5 | 0 | 0 | 17803.5 | 17803.5 | -82509.3994 | 79948688.7855 | 25548022.5 | 24123742.5 | 0 | 0 | 24123742.5 | 25548022.5 | 179292218.7855 | 0.2796% | 0.0045489 | 6.5091e-06 | 0.34117 | 0.48822
| 60601.0168 | 71.27 | 1051.2325 | -0.275% | -0.2532% | -0.2315% | 0.4619% | 0.4837% | 0.5054% | 0.5163% | -85601.0168 | -17803.5 | -17803.5 | 0 | 0 | 17803.5 | 17803.5 | -85601.0168 | 82305021.6078 | 25548022.5 | 24123742.5 | 0 | 0 | 24123742.5 | 25548022.5 | 181648551.6078 | 0.2859% | 0.0046531 | 6.8037e-06 | 0.34898 | 0.48848
| 63777.8881 | 72.27 | 1065.9825 | -0.2812% | -0.2593% | -0.2374% | 0.4616% | 0.4836% | 0.5055% | 0.5164% | -88777.8881 | -17803.5 | -17803.5 | 0 | 0 | 17803.5 | 17803.5 | -88777.8881 | 84696494.4474 | 25548022.5 | 24123742.5 | 0 | 0 | 24123742.5 | 25548022.5 | 184040024.4474 | 0.2922% | 0.004759 | 7.1099e-06 | 0.35693 | 0.48873
| 67042.0983 | 73.27 | 1080.7325 | -0.2876% | -0.2655% | -0.2434% | 0.4613% | 0.4834% | 0.5055% | 0.5166% | -92042.0983 | -17803.5 | -17803.5 | 0 | 0 | 17803.5 | 17803.5 | -92042.0983 | 87123169.857 | 25548022.5 | 24123742.5 | 0 | 0 | 24123742.5 | 25548022.5 | 186466699.857 | 0.2987% | 0.0048667 | 7.4279e-06 | 0.365 | 0.48897
| 70395.8011 | 74.27 | 1095.4825 | -0.2941% | -0.2718% | -0.2495% | 0.461% | 0.4833% | 0.5056% | 0.5167% | -95395.8011 | -17803.5 | -17803.5 | 0 | 0 | 17803.5 | 17803.5 | -95395.8011 | 89585112.4459 | 25548022.5 | 24123742.5 | 0 | 0 | 24123742.5 | 25548022.5 | 188928642.4459 | 0.3052% | 0.0049761 | 7.7582e-06 | 0.3732 | 0.4892
| 73841.2215 | 75.27 | 1110.2325 | -0.3007% | -0.2782% | -0.2557% | 0.4607% | 0.4831% | 0.5056% | 0.5169% | -98841.2215 | -17803.5 | -17803.5 | 0 | 0 | 17803.5 | 17803.5 | -98841.2215 | 92082388.965 | 25548022.5 | 24123742.5 | 0 | 0 | 24123742.5 | 25548022.5 | 191425918.965 | 0.3119% | 0.0050873 | 8.1014e-06 | 0.38155 | 0.48943
| 77380.6589 | 76.27 | 1124.9825 | -0.3074% | -0.2847% | -0.262% | 0.4603% | 0.483% | 0.5057% | 0.517% | -102380.6589 | -17803.5 | -17803.5 | 0 | 0 | 17803.5 | 17803.5 | -102380.6589 | 94615068.3969 | 25548022.5 | 24123742.5 | 0 | 0 | 24123742.5 | 25548022.5 | 193958598.3969 | 0.3187% | 0.0052004 | 8.458e-06 | 0.39003 | 0.48965
| 81016.4903 | 77.27 | 1139.7325 | -0.3142% | -0.2913% | -0.2685% | 0.46% | 0.4829% | 0.5057% | 0.5171% | -106016.4903 | -17803.5 | -17803.5 | 0 | 0 | 17803.5 | 17803.5 | -106016.4903 | 97183222.0492 | 25548022.5 | 24123742.5 | 0 | 0 | 24123742.5 | 25548022.5 | 196526752.0492 | 0.3256% | 0.0053154 | 8.8284e-06 | 0.39865 | 0.48987
| 84751.1734 | 78.27 | 1154.4825 | -0.3211% | -0.298% | -0.275% | 0.4597% | 0.4827% | 0.5058% | 0.5173% | -109751.1734 | -17803.5 | -17803.5 | 0 | 0 | 17803.5 | 17803.5 | -109751.1734 | 99786923.6538 | 25548022.5 | 24123742.5 | 0 | 0 | 24123742.5 | 25548022.5 | 199130453.6538 | 0.3326% | 0.0054323 | 9.2133e-06 | 0.40742 | 0.49008
| 88587.2502 | 79.27 | 1169.2325 | -0.3281% | -0.3049% | -0.2816% | 0.4593% | 0.4826% | 0.5058% | 0.5174% | -113587.2502 | -17803.5 | -17803.5 | 0 | 0 | 17803.5 | 17803.5 | -113587.2502 | 102426249.4707 | 25548022.5 | 24123742.5 | 0 | 0 | 24123742.5 | 25548022.5 | 201769779.4707 | 0.3397% | 0.0055512 | 9.6131e-06 | 0.41634 | 0.49029
| 92527.3505 | 80.27 | 1183.9825 | -0.3353% | -0.3118% | -0.2884% | 0.459% | 0.4824% | 0.5059% | 0.5176% | -117527.3505 | -17803.5 | -17803.5 | 0 | 0 | 17803.5 | 17803.5 | -117527.3505 | 105101278.3971 | 25548022.5 | 24123742.5 | 0 | 0 | 24123742.5 | 25548022.5 | 204444808.3971 | 0.347% | 0.0056723 | 1.0029e-05 | 0.42542 | 0.49049
| 96574.1961 | 81.27 | 1198.7325 | -0.3426% | -0.3189% | -0.2953% | 0.4586% | 0.4823% | 0.5059% | 0.5177% | -121574.1961 | -17803.5 | -17803.5 | 0 | 0 | 17803.5 | 17803.5 | -121574.1961 | 107812092.0826 | 25548022.5 | 24123742.5 | 0 | 0 | 24123742.5 | 25548022.5 | 207155622.0826 | 0.3544% | 0.0057954 | 1.046e-05 | 0.43465 | 0.49068
| 100730.6044 | 82.27 | 1213.4825 | -0.35% | -0.3261% | -0.3023% | 0.4582% | 0.4821% | 0.506% | 0.5179% | -125730.6044 | -17803.5 | -17803.5 | 0 | 0 | 17803.5 | 17803.5 | -125730.6044 | 110558775.0503 | 25548022.5 | 24123742.5 | 0 | 0 | 24123742.5 | 25548022.5 | 209902305.0503 | 0.3619% | 0.0059207 | 1.0909e-05 | 0.44405 | 0.49088
| 196357.1358 | 100 | 1475 | -0.5071% | -0.4788% | -0.4505% | 0.4505% | 0.4788% | 0.5071% | 0.5212% | -221357.1358 | -17803.5 | -17803.5 | 0 | 0 | 17803.5 | 17803.5 | -221357.1358 | 165325495.6726 | 25548022.5 | 24123742.5 | 0 | 0 | 24123742.5 | 25548022.5 | 264669025.6726 | 0.5212% | 0.0085756 | 2.2632e-05 | 0.64317 | 0.49365

## ver pressoflex 6p C3 DCpowe (hidden)
[5 empty] | B | 140 | mm | taglio sollecitante |  |  | Momento sollecitante |  |  | Sforzo Normale sollecitante
[5 empty] | H | 2950 | mm | Ved | 55 |  | Med | 65 |  | Ned | -25
[5 empty] | c' | 60 | mm |  | kN |  |  | kNm |  |  | kN
[5 empty] | d | 2890 | [8 empty] | compressione negativa
| Deformazione allo snervamento per l'acciaio |  |  |  | εys | 0.142% |  |  | Posizioni di armatura |  |  |  | Area ferri |  |  | molt. di pos
| Deformazione allo snervamento per l'acciaio |  |  |  | εus | 0.5% |  |  |  | POS1 | d1 | 40 | A1 | 45.4978 | F1 | 1
| Deformazione a rottura per il calcestruzzo |  |  |  | εc | -0.8% |  |  |  | POS2 | d2 | 120 | A2 | 45.4978 | F2 | 1
[10 empty] | POS3 | d3 | 200 | A3 | 0 | F3 | 0
[5 empty] | β1 | 0.81 |  |  |  | POS4 | d4 | 2750 | A4 | 0 | F4 | 0
[5 empty] | β2 | 0.416 |  |  |  | POS5 | d5 | 2830 | A5 | 45.4978 | F5 | 1
[5 empty] | αcc | 1 |  |  |  | POS6 | d6 | 2910 | A6 | 45.4978 | F6 | 1
distanza dal bordo superiore
| Resistenza a trazione di calcolo |  |  |  | fy,d | 391.3043
| Modulo di Young |  |  |  | Ec | 370
[5 empty] | fcd | 1.6667 | [8 empty] | Acciaio in legno equivalente
[15 empty] | res. Unione legno |  | 17.8035
[15 empty] | As equivlente |  | 45.4978
H/2
| POS1 |  | A1 |  |  | ←C1
←Cu
| POS2 |  | A2 |  |  | ←C2
| POS3 |  | A3 |  |  | ←C3
|  |  | G |  |  | Ned
H/2
Med
[14 empty] | Massima forza di trazione su HD |  |  | 17.8035
rottura lato legno
| POS4 |  | A4 |  |  | T4→
| POS5 |  | A5 |  |  | T5→
| POS6 |  | A6 |  |  | T6→
Calcolo momento resistente
| 1 | 3 | 4 | 5 | 6 | 7 | 8 | 9 | 10 | 11 | 12 | 13 | 14 | 15 | 16 | 17 | 18 | 19 | 20 | 21 | 22 | 23 | 24 | 25 | 26
| trappola | x | εs1 | εs2 | εs3 | εs4 | εs5 | εs6 | εc' | C | F1 | F2 | F3 | F4 | F5 | F6 | ΣF | MC | MF1 | MF2 | MF3 | MF4 | MF5 | MF6 | Mrd
| 2793.8675 | 147.0575 | -0.5824% | -0.1472% | 0.288% | 14.16% | 14.6% | 15.03% | 15.25% | -27.7939 | -17.8035 | -17.8035 | 0 | 0 | 17.8035 | 17.8035 | -27.7939 | 39.2956 | 25.548 | 24.1237 | 0 | 0 | 24.1237 | 25.548 | 138.6392
| Med < Mrd | TRUE |  | errore di calcolo | 11.18% | 0.61538 | d | 1778.4615 | limiti del campo 3
|  |  |  | H/2 | 737.5 | 1.2461 | d | 3601.2461
| target | -25000
[11 empty] | N | N | N | N | N | N | N | bar: εs1
| 0 | 1 | 3 | 4 | 5 | 6 | 7 | 8 | 9 | 10 | 11 | 12 | 13 | 14 | 15 | 16 | 17 | 18 | 19 | 20 | 21 | 22 | 23 | 24 | 25 | 26
| trappola | STEP | x | εs1 | εs2 | εs3 | εs4 | εs5 | εs6 | εc' | C | F1 | F2 | F3 | F4 | F5 | F6 | ΣF | MC | MF1 | MF2 | MF3 | MF4 | MF5 | MF6 | ΣM
| 96186.1225 | 0.01 | 0.1475 | 216.1% | 650% | 1084% | 14914% | 15348% | 15782% | 15999% | -27.8775 | 17803.5 | 17803.5 | 0 | 0 | 17803.5 | 17803.5 | 71186.1225 | 41117.6019 | -25548022.5 | -24123742.5 | 0 | 0 | 24123742.5 | 25548022.5 | 41117.6019
| 96130.3675 | 0.03 | 0.4425 | 71.52% | 216.1% | 360.8% | 4971% | 5116% | 5260% | 5333% | -83.6325 | 17803.5 | 17803.5 | 0 | 0 | 17803.5 | 17803.5 | 71130.3675 | 123342.5424 | -25548022.5 | -24123742.5 | 0 | 0 | 24123742.5 | 25548022.5 | 123342.5424
| 96074.6125 | 0.05 | 0.7375 | 42.59% | 129.4% | 216.1% | 2982% | 3069% | 3156% | 3199% | -139.3875 | 17803.5 | 17803.5 | 0 | 0 | 17803.5 | 17803.5 | 71074.6125 | 205553.7984 | -25548022.5 | -24123742.5 | 0 | 0 | 24123742.5 | 25548022.5 | 205553.7984
| 96018.8575 | 0.07 | 1.0325 | 30.19% | 92.18% | 154.2% | 2130% | 2192% | 2254% | 2285% | -195.1425 | 17803.5 | 17803.5 | 0 | 0 | 17803.5 | 17803.5 | 71018.8575 | 287751.3699 | -25548022.5 | -24123742.5 | 0 | 0 | 24123742.5 | 25548022.5 | 287751.3699
| 95963.1025 | 0.09 | 1.3275 | 23.31% | 71.52% | 119.7% | 1656% | 1705% | 1753% | 1777% | -250.8975 | 17803.5 | 17803.5 | 0 | 0 | 17803.5 | 17803.5 | 70963.1025 | 369935.2569 | -25548022.5 | -24123742.5 | 0 | 0 | 24123742.5 | 25548022.5 | 369935.2569
| 95907.3475 | 0.11 | 1.6225 | 18.92% | 58.37% | 97.81% | 1355% | 1395% | 1434% | 1454% | -306.6525 | 17803.5 | 17803.5 | 0 | 0 | 17803.5 | 17803.5 | 70907.3475 | 452105.4593 | -25548022.5 | -24123742.5 | 0 | 0 | 24123742.5 | 25548022.5 | 452105.4593
| 95851.5925 | 0.13 | 1.9175 | 15.89% | 49.27% | 82.64% | 1147% | 1180% | 1213% | 1230% | -362.4075 | 17803.5 | 17803.5 | 0 | 0 | 17803.5 | 17803.5 | 70851.5925 | 534261.9773 | -25548022.5 | -24123742.5 | 0 | 0 | 24123742.5 | 25548022.5 | 534261.9773
| 95795.8375 | 0.15 | 2.2125 | 13.66% | 42.59% | 71.52% | 993.6% | 1022% | 1051% | 1066% | -418.1625 | 17803.5 | 17803.5 | 0 | 0 | 17803.5 | 17803.5 | 70795.8375 | 616404.8107 | -25548022.5 | -24123742.5 | 0 | 0 | 24123742.5 | 25548022.5 | 616404.8107
| 95740.0825 | 0.17 | 2.5075 | 11.96% | 37.49% | 63.01% | 876.6% | 902.1% | 927.6% | 940.4% | -473.9175 | 17803.5 | 17803.5 | 0 | 0 | 17803.5 | 17803.5 | 70740.0825 | 698533.9597 | -25548022.5 | -24123742.5 | 0 | 0 | 24123742.5 | 25548022.5 | 698533.9597
| 95684.3275 | 0.19 | 2.8025 | 10.62% | 33.46% | 56.29% | 784.2% | 807.1% | 829.9% | 841.3% | -529.6725 | 17803.5 | 17803.5 | 0 | 0 | 17803.5 | 17803.5 | 70684.3275 | 780649.4241 | -25548022.5 | -24123742.5 | 0 | 0 | 24123742.5 | 25548022.5 | 780649.4241
| 95628.5725 | 0.21 | 3.0975 | 9.531% | 30.19% | 50.85% | 709.5% | 730.1% | 750.8% | 761.1% | -585.4275 | 17803.5 | 17803.5 | 0 | 0 | 17803.5 | 17803.5 | 70628.5725 | 862751.204 | -25548022.5 | -24123742.5 | 0 | 0 | 24123742.5 | 25548022.5 | 862751.204
| 95572.8175 | 0.23 | 3.3925 | 8.633% | 27.5% | 46.36% | 647.7% | 666.6% | 685.4% | 694.9% | -641.1825 | 17803.5 | 17803.5 | 0 | 0 | 17803.5 | 17803.5 | 70572.8175 | 944839.2995 | -25548022.5 | -24123742.5 | 0 | 0 | 24123742.5 | 25548022.5 | 944839.2995
| 95517.0625 | 0.25 | 3.6875 | 7.878% | 25.23% | 42.59% | 595.8% | 613.2% | 630.5% | 639.2% | -696.9375 | 17803.5 | 17803.5 | 0 | 0 | 17803.5 | 17803.5 | 70517.0625 | 1026913.7104 | -25548022.5 | -24123742.5 | 0 | 0 | 24123742.5 | 25548022.5 | 1026913.7104
| 95461.3075 | 0.27 | 3.9825 | 7.235% | 23.31% | 39.38% | 551.6% | 567.7% | 583.8% | 591.8% | -752.6925 | 17803.5 | 17803.5 | 0 | 0 | 17803.5 | 17803.5 | 70461.3075 | 1108974.4368 | -25548022.5 | -24123742.5 | 0 | 0 | 24123742.5 | 25548022.5 | 1108974.4368
| 95405.5525 | 0.29 | 4.2775 | 6.681% | 21.64% | 36.61% | 513.5% | 528.5% | 543.4% | 550.9% | -808.4475 | 17803.5 | 17803.5 | 0 | 0 | 17803.5 | 17803.5 | 70405.5525 | 1191021.4787 | -25548022.5 | -24123742.5 | 0 | 0 | 24123742.5 | 25548022.5 | 1191021.4787
| 95349.7975 | 0.31 | 4.5725 | 6.198% | 20.2% | 34.19% | 480.3% | 494.3% | 508.3% | 515.3% | -864.2025 | 17803.5 | 17803.5 | 0 | 0 | 17803.5 | 17803.5 | 70349.7975 | 1273054.8361 | -25548022.5 | -24123742.5 | 0 | 0 | 24123742.5 | 25548022.5 | 1273054.8361
| 95294.0425 | 0.33 | 4.8675 | 5.774% | 18.92% | 32.07% | 451.2% | 464.3% | 477.5% | 484% | -919.9575 | 17803.5 | 17803.5 | 0 | 0 | 17803.5 | 17803.5 | 70294.0425 | 1355074.509 | -25548022.5 | -24123742.5 | 0 | 0 | 24123742.5 | 25548022.5 | 1355074.509
| 95238.2875 | 0.35 | 5.1625 | 5.399% | 17.8% | 30.19% | 425.4% | 437.7% | 450.1% | 456.3% | -975.7125 | 17803.5 | 17803.5 | 0 | 0 | 17803.5 | 17803.5 | 70238.2875 | 1437080.4973 | -25548022.5 | -24123742.5 | 0 | 0 | 24123742.5 | 25548022.5 | 1437080.4973
| 95182.5325 | 0.37 | 5.4575 | 5.063% | 16.79% | 28.52% | 402.3% | 414% | 425.8% | 431.6% | -1031.4675 | 17803.5 | 17803.5 | 0 | 0 | 17803.5 | 17803.5 | 70182.5325 | 1519072.8012 | -25548022.5 | -24123742.5 | 0 | 0 | 24123742.5 | 25548022.5 | 1519072.8012
| 95126.7775 | 0.39 | 5.7525 | 4.763% | 15.89% | 27.01% | 381.6% | 392.8% | 403.9% | 409.5% | -1087.2225 | 17803.5 | 17803.5 | 0 | 0 | 17803.5 | 17803.5 | 70126.7775 | 1601051.4206 | -25548022.5 | -24123742.5 | 0 | 0 | 24123742.5 | 25548022.5 | 1601051.4206
| 95071.0225 | 0.41 | 6.0475 | 4.491% | 15.07% | 25.66% | 363% | 373.6% | 384.2% | 389.4% | -1142.9775 | 17803.5 | 17803.5 | 0 | 0 | 17803.5 | 17803.5 | 70071.0225 | 1683016.3554 | -25548022.5 | -24123742.5 | 0 | 0 | 24123742.5 | 25548022.5 | 1683016.3554
| 95015.2675 | 0.43 | 6.3425 | 4.245% | 14.34% | 24.43% | 346.1% | 356.2% | 366.2% | 371.3% | -1198.7325 | 17803.5 | 17803.5 | 0 | 0 | 17803.5 | 17803.5 | 70015.2675 | 1764967.6058 | -25548022.5 | -24123742.5 | 0 | 0 | 24123742.5 | 25548022.5 | 1764967.6058
| 94959.5125 | 0.45 | 6.6375 | 4.021% | 13.66% | 23.31% | 330.7% | 340.3% | 349.9% | 354.8% | -1254.4875 | 17803.5 | 17803.5 | 0 | 0 | 17803.5 | 17803.5 | 69959.5125 | 1846905.1716 | -25548022.5 | -24123742.5 | 0 | 0 | 24123742.5 | 25548022.5 | 1846905.1716
| 94903.7575 | 0.47 | 6.9325 | 3.816% | 13.05% | 22.28% | 316.5% | 325.8% | 335% | 339.6% | -1310.2425 | 17803.5 | 17803.5 | 0 | 0 | 17803.5 | 17803.5 | 69903.7575 | 1928829.0529 | -25548022.5 | -24123742.5 | 0 | 0 | 24123742.5 | 25548022.5 | 1928829.0529
| 94848.0025 | 0.49 | 7.2275 | 3.628% | 12.48% | 21.34% | 303.6% | 312.4% | 321.3% | 325.7% | -1365.9975 | 17803.5 | 17803.5 | 0 | 0 | 17803.5 | 17803.5 | 69848.0025 | 2010739.2498 | -25548022.5 | -24123742.5 | 0 | 0 | 24123742.5 | 25548022.5 | 2010739.2498
| 94792.2475 | 0.51 | 7.5225 | 3.454% | 11.96% | 20.47% | 291.7% | 300.2% | 308.7% | 312.9% | -1421.7525 | 17803.5 | 17803.5 | 0 | 0 | 17803.5 | 17803.5 | 69792.2475 | 2092635.7621 | -25548022.5 | -24123742.5 | 0 | 0 | 24123742.5 | 25548022.5 | 2092635.7621
| 94736.4925 | 0.53 | 7.8175 | 3.293% | 11.48% | 19.67% | 280.6% | 288.8% | 297% | 301.1% | -1477.5075 | 17803.5 | 17803.5 | 0 | 0 | 17803.5 | 17803.5 | 69736.4925 | 2174518.5899 | -25548022.5 | -24123742.5 | 0 | 0 | 24123742.5 | 25548022.5 | 2174518.5899
| 94680.7375 | 0.55 | 8.1125 | 3.145% | 11.03% | 18.92% | 270.4% | 278.3% | 286.2% | 290.1% | -1533.2625 | 17803.5 | 17803.5 | 0 | 0 | 17803.5 | 17803.5 | 69680.7375 | 2256387.7332 | -25548022.5 | -24123742.5 | 0 | 0 | 24123742.5 | 25548022.5 | 2256387.7332
| 94624.9825 | 0.57 | 8.4075 | 3.006% | 10.62% | 18.23% | 260.9% | 268.5% | 276.1% | 279.9% | -1589.0175 | 17803.5 | 17803.5 | 0 | 0 | 17803.5 | 17803.5 | 69624.9825 | 2338243.192 | -25548022.5 | -24123742.5 | 0 | 0 | 24123742.5 | 25548022.5 | 2338243.192
| 94569.2275 | 0.59 | 8.7025 | 2.877% | 10.23% | 17.59% | 252% | 259.4% | 266.7% | 270.4% | -1644.7725 | 17803.5 | 17803.5 | 0 | 0 | 17803.5 | 17803.5 | 69569.2275 | 2420084.9663 | -25548022.5 | -24123742.5 | 0 | 0 | 24123742.5 | 25548022.5 | 2420084.9663
| 94513.4725 | 0.61 | 8.9975 | 2.757% | 9.87% | 16.98% | 243.7% | 250.8% | 257.9% | 261.5% | -1700.5275 | 17803.5 | 17803.5 | 0 | 0 | 17803.5 | 17803.5 | 69513.4725 | 2501913.0561 | -25548022.5 | -24123742.5 | 0 | 0 | 24123742.5 | 25548022.5 | 2501913.0561
| 94457.7175 | 0.63 | 9.2925 | 2.644% | 9.531% | 16.42% | 236% | 242.8% | 249.7% | 253.2% | -1756.2825 | 17803.5 | 17803.5 | 0 | 0 | 17803.5 | 17803.5 | 69457.7175 | 2583727.4614 | -25548022.5 | -24123742.5 | 0 | 0 | 24123742.5 | 25548022.5 | 2583727.4614
| 94401.9625 | 0.65 | 9.5875 | 2.538% | 9.213% | 15.89% | 228.7% | 235.3% | 242% | 245.4% | -1812.0375 | 17803.5 | 17803.5 | 0 | 0 | 17803.5 | 17803.5 | 69401.9625 | 2665528.1821 | -25548022.5 | -24123742.5 | 0 | 0 | 24123742.5 | 25548022.5 | 2665528.1821
| 94346.2075 | 0.67 | 9.8825 | 2.438% | 8.914% | 15.39% | 221.8% | 228.3% | 234.8% | 238% | -1867.7925 | 17803.5 | 17803.5 | 0 | 0 | 17803.5 | 17803.5 | 69346.2075 | 2747315.2184 | -25548022.5 | -24123742.5 | 0 | 0 | 24123742.5 | 25548022.5 | 2747315.2184
| 94290.4525 | 0.69 | 10.1775 | 2.344% | 8.633% | 14.92% | 215.4% | 221.7% | 227.9% | 231.1% | -1923.5475 | 17803.5 | 17803.5 | 0 | 0 | 17803.5 | 17803.5 | 69290.4525 | 2829088.5702 | -25548022.5 | -24123742.5 | 0 | 0 | 24123742.5 | 25548022.5 | 2829088.5702
| 94234.6975 | 0.71 | 10.4725 | 2.256% | 8.367% | 14.48% | 209.3% | 215.4% | 221.5% | 224.6% | -1979.3025 | 17803.5 | 17803.5 | 0 | 0 | 17803.5 | 17803.5 | 69234.6975 | 2910848.2374 | -25548022.5 | -24123742.5 | 0 | 0 | 24123742.5 | 25548022.5 | 2910848.2374
| 94178.9425 | 0.73 | 10.7675 | 2.172% | 8.116% | 14.06% | 203.5% | 209.5% | 215.4% | 218.4% | -2035.0575 | 17803.5 | 17803.5 | 0 | 0 | 17803.5 | 17803.5 | 69178.9425 | 2992594.2201 | -25548022.5 | -24123742.5 | 0 | 0 | 24123742.5 | 25548022.5 | 2992594.2201
| 94123.1875 | 0.75 | 11.0625 | 2.093% | 7.878% | 13.66% | 198.1% | 203.9% | 209.6% | 212.5% | -2090.8125 | 17803.5 | 17803.5 | 0 | 0 | 17803.5 | 17803.5 | 69123.1875 | 3074326.5184 | -25548022.5 | -24123742.5 | 0 | 0 | 24123742.5 | 25548022.5 | 3074326.5184
| 94067.4325 | 0.77 | 11.3575 | 2.018% | 7.653% | 13.29% | 192.9% | 198.5% | 204.2% | 207% | -2146.5675 | 17803.5 | 17803.5 | 0 | 0 | 17803.5 | 17803.5 | 69067.4325 | 3156045.1321 | -25548022.5 | -24123742.5 | 0 | 0 | 24123742.5 | 25548022.5 | 3156045.1321
| 94011.6775 | 0.79 | 11.6525 | 1.946% | 7.439% | 12.93% | 188% | 193.5% | 199% | 201.7% | -2202.3225 | 17803.5 | 17803.5 | 0 | 0 | 17803.5 | 17803.5 | 69011.6775 | 3237750.0613 | -25548022.5 | -24123742.5 | 0 | 0 | 24123742.5 | 25548022.5 | 3237750.0613
| 93955.9225 | 0.81 | 11.9475 | 1.878% | 7.235% | 12.59% | 183.3% | 188.7% | 194.1% | 196.7% | -2258.0775 | 17803.5 | 17803.5 | 0 | 0 | 17803.5 | 17803.5 | 68955.9225 | 3319441.306 | -25548022.5 | -24123742.5 | 0 | 0 | 24123742.5 | 25548022.5 | 3319441.306
| 93900.1675 | 0.83 | 12.2425 | 1.814% | 7.042% | 12.27% | 178.9% | 184.1% | 189.4% | 192% | -2313.8325 | 17803.5 | 17803.5 | 0 | 0 | 17803.5 | 17803.5 | 68900.1675 | 3401118.8662 | -25548022.5 | -24123742.5 | 0 | 0 | 24123742.5 | 25548022.5 | 3401118.8662
| 93844.4125 | 0.85 | 12.5375 | 1.752% | 6.857% | 11.96% | 174.7% | 179.8% | 184.9% | 187.4% | -2369.5875 | 17803.5 | 17803.5 | 0 | 0 | 17803.5 | 17803.5 | 68844.4125 | 3482782.7419 | -25548022.5 | -24123742.5 | 0 | 0 | 24123742.5 | 25548022.5 | 3482782.7419
| 93788.6575 | 0.87 | 12.8325 | 1.694% | 6.681% | 11.67% | 170.6% | 175.6% | 180.6% | 183.1% | -2425.3425 | 17803.5 | 17803.5 | 0 | 0 | 17803.5 | 17803.5 | 68788.6575 | 3564432.9331 | -25548022.5 | -24123742.5 | 0 | 0 | 24123742.5 | 25548022.5 | 3564432.9331
| 93732.9025 | 0.89 | 13.1275 | 1.638% | 6.513% | 11.39% | 166.8% | 171.7% | 176.5% | 179% | -2481.0975 | 17803.5 | 17803.5 | 0 | 0 | 17803.5 | 17803.5 | 68732.9025 | 3646069.4398 | -25548022.5 | -24123742.5 | 0 | 0 | 24123742.5 | 25548022.5 | 3646069.4398
| 93677.1475 | 0.91 | 13.4225 | 1.584% | 6.352% | 11.12% | 163.1% | 167.9% | 172.6% | 175% | -2536.8525 | 17803.5 | 17803.5 | 0 | 0 | 17803.5 | 17803.5 | 68677.1475 | 3727692.262 | -25548022.5 | -24123742.5 | 0 | 0 | 24123742.5 | 25548022.5 | 3727692.262
| 93621.3925 | 0.93 | 13.7175 | 1.533% | 6.198% | 10.86% | 159.6% | 164.2% | 168.9% | 171.2% | -2592.6075 | 17803.5 | 17803.5 | 0 | 0 | 17803.5 | 17803.5 | 68621.3925 | 3809301.3997 | -25548022.5 | -24123742.5 | 0 | 0 | 24123742.5 | 25548022.5 | 3809301.3997
| 93565.6375 | 0.95 | 14.0125 | 1.484% | 6.051% | 10.62% | 156.2% | 160.8% | 165.3% | 167.6% | -2648.3625 | 17803.5 | 17803.5 | 0 | 0 | 17803.5 | 17803.5 | 68565.6375 | 3890896.8528 | -25548022.5 | -24123742.5 | 0 | 0 | 24123742.5 | 25548022.5 | 3890896.8528
| 93509.8825 | 0.97 | 14.3075 | 1.437% | 5.91% | 10.38% | 153% | 157.4% | 161.9% | 164.1% | -2704.1175 | 17803.5 | 17803.5 | 0 | 0 | 17803.5 | 17803.5 | 68509.8825 | 3972478.6215 | -25548022.5 | -24123742.5 | 0 | 0 | 24123742.5 | 25548022.5 | 3972478.6215
| 93454.1275 | 0.99 | 14.6025 | 1.391% | 5.774% | 10.16% | 149.9% | 154.2% | 158.6% | 160.8% | -2759.8725 | 17803.5 | 17803.5 | 0 | 0 | 17803.5 | 17803.5 | 68454.1275 | 4054046.7056 | -25548022.5 | -24123742.5 | 0 | 0 | 24123742.5 | 25548022.5 | 4054046.7056
| 93398.3725 | 1.01 | 14.8975 | 1.348% | 5.644% | 9.94% | 146.9% | 151.2% | 155.5% | 157.6% | -2815.6275 | 17803.5 | 17803.5 | 0 | 0 | 17803.5 | 17803.5 | 68398.3725 | 4135601.1053 | -25548022.5 | -24123742.5 | 0 | 0 | 24123742.5 | 25548022.5 | 4135601.1053
| 93342.6175 | 1.03 | 15.1925 | 1.306% | 5.519% | 9.732% | 144% | 148.2% | 152.4% | 154.5% | -2871.3825 | 17803.5 | 17803.5 | 0 | 0 | 17803.5 | 17803.5 | 68342.6175 | 4217141.8204 | -25548022.5 | -24123742.5 | 0 | 0 | 24123742.5 | 25548022.5 | 4217141.8204
| 93286.8625 | 1.05 | 15.4875 | 1.266% | 5.399% | 9.531% | 141.3% | 145.4% | 149.5% | 151.6% | -2927.1375 | 17803.5 | 17803.5 | 0 | 0 | 17803.5 | 17803.5 | 68286.8625 | 4298668.851 | -25548022.5 | -24123742.5 | 0 | 0 | 24123742.5 | 25548022.5 | 4298668.851
| 93231.1075 | 1.07 | 15.7825 | 1.228% | 5.283% | 9.338% | 138.6% | 142.7% | 146.7% | 148.7% | -2982.8925 | 17803.5 | 17803.5 | 0 | 0 | 17803.5 | 17803.5 | 68231.1075 | 4380182.1971 | -25548022.5 | -24123742.5 | 0 | 0 | 24123742.5 | 25548022.5 | 4380182.1971
| 93175.3525 | 1.09 | 16.0775 | 1.19% | 5.171% | 9.152% | 136% | 140% | 144% | 146% | -3038.6475 | 17803.5 | 17803.5 | 0 | 0 | 17803.5 | 17803.5 | 68175.3525 | 4461681.8587 | -25548022.5 | -24123742.5 | 0 | 0 | 24123742.5 | 25548022.5 | 4461681.8587
| 93119.5975 | 1.11 | 16.3725 | 1.154% | 5.063% | 8.972% | 133.6% | 137.5% | 141.4% | 143.3% | -3094.4025 | 17803.5 | 17803.5 | 0 | 0 | 17803.5 | 17803.5 | 68119.5975 | 4543167.8358 | -25548022.5 | -24123742.5 | 0 | 0 | 24123742.5 | 25548022.5 | 4543167.8358
| 93063.8425 | 1.13 | 16.6675 | 1.12% | 4.96% | 8.8% | 131.2% | 135% | 138.9% | 140.8% | -3150.1575 | 17803.5 | 17803.5 | 0 | 0 | 17803.5 | 17803.5 | 68063.8425 | 4624640.1284 | -25548022.5 | -24123742.5 | 0 | 0 | 24123742.5 | 25548022.5 | 4624640.1284
| 93008.0875 | 1.15 | 16.9625 | 1.087% | 4.86% | 8.633% | 128.9% | 132.7% | 136.4% | 138.3% | -3205.9125 | 17803.5 | 17803.5 | 0 | 0 | 17803.5 | 17803.5 | 68008.0875 | 4706098.7365 | -25548022.5 | -24123742.5 | 0 | 0 | 24123742.5 | 25548022.5 | 4706098.7365
| 92952.3325 | 1.17 | 17.2575 | 1.054% | 4.763% | 8.471% | 126.7% | 130.4% | 134.1% | 136% | -3261.6675 | 17803.5 | 17803.5 | 0 | 0 | 17803.5 | 17803.5 | 67952.3325 | 4787543.6601 | -25548022.5 | -24123742.5 | 0 | 0 | 24123742.5 | 25548022.5 | 4787543.6601
| 92896.5775 | 1.19 | 17.5525 | 1.023% | 4.669% | 8.316% | 124.5% | 128.2% | 131.8% | 133.7% | -3317.4225 | 17803.5 | 17803.5 | 0 | 0 | 17803.5 | 17803.5 | 67896.5775 | 4868974.8992 | -25548022.5 | -24123742.5 | 0 | 0 | 24123742.5 | 25548022.5 | 4868974.8992
| 92840.8225 | 1.21 | 17.8475 | 0.993% | 4.579% | 8.165% | 122.5% | 126.1% | 129.6% | 131.4% | -3373.1775 | 17803.5 | 17803.5 | 0 | 0 | 17803.5 | 17803.5 | 67840.8225 | 4950392.4538 | -25548022.5 | -24123742.5 | 0 | 0 | 24123742.5 | 25548022.5 | 4950392.4538
| 92785.0675 | 1.23 | 18.1425 | 0.9638% | 4.491% | 8.019% | 120.5% | 124% | 127.5% | 129.3% | -3428.9325 | 17803.5 | 17803.5 | 0 | 0 | 17803.5 | 17803.5 | 67785.0675 | 5031796.3238 | -25548022.5 | -24123742.5 | 0 | 0 | 24123742.5 | 25548022.5 | 5031796.3238
| 92729.3125 | 1.25 | 18.4375 | 0.9356% | 4.407% | 7.878% | 118.5% | 122% | 125.5% | 127.2% | -3484.6875 | 17803.5 | 17803.5 | 0 | 0 | 17803.5 | 17803.5 | 67729.3125 | 5113186.5094 | -25548022.5 | -24123742.5 | 0 | 0 | 24123742.5 | 25548022.5 | 5113186.5094
| 92673.5575 | 1.27 | 18.7325 | 0.9083% | 4.325% | 7.741% | 116.6% | 120.1% | 123.5% | 125.2% | -3540.4425 | 17803.5 | 17803.5 | 0 | 0 | 17803.5 | 17803.5 | 67673.5575 | 5194563.0104 | -25548022.5 | -24123742.5 | 0 | 0 | 24123742.5 | 25548022.5 | 5194563.0104
| 92617.8025 | 1.29 | 19.0275 | 0.8818% | 4.245% | 7.609% | 114.8% | 118.2% | 121.5% | 123.2% | -3596.1975 | 17803.5 | 17803.5 | 0 | 0 | 17803.5 | 17803.5 | 67617.8025 | 5275925.827 | -25548022.5 | -24123742.5 | 0 | 0 | 24123742.5 | 25548022.5 | 5275925.827
| 92562.0475 | 1.31 | 19.3225 | 0.8561% | 4.168% | 7.481% | 113.1% | 116.4% | 119.7% | 121.3% | -3651.9525 | 17803.5 | 17803.5 | 0 | 0 | 17803.5 | 17803.5 | 67562.0475 | 5357274.959 | -25548022.5 | -24123742.5 | 0 | 0 | 24123742.5 | 25548022.5 | 5357274.959
| 92506.2925 | 1.33 | 19.6175 | 0.8312% | 4.094% | 7.356% | 111.3% | 114.6% | 117.9% | 119.5% | -3707.7075 | 17803.5 | 17803.5 | 0 | 0 | 17803.5 | 17803.5 | 67506.2925 | 5438610.4065 | -25548022.5 | -24123742.5 | 0 | 0 | 24123742.5 | 25548022.5 | 5438610.4065
| 92450.5375 | 1.35 | 19.9125 | 0.807% | 4.021% | 7.235% | 109.7% | 112.9% | 116.1% | 117.7% | -3763.4625 | 17803.5 | 17803.5 | 0 | 0 | 17803.5 | 17803.5 | 67450.5375 | 5519932.1695 | -25548022.5 | -24123742.5 | 0 | 0 | 24123742.5 | 25548022.5 | 5519932.1695
| 92394.7825 | 1.37 | 20.2075 | 0.7836% | 3.951% | 7.118% | 108.1% | 111.2% | 114.4% | 116% | -3819.2175 | 17803.5 | 17803.5 | 0 | 0 | 17803.5 | 17803.5 | 67394.7825 | 5601240.248 | -25548022.5 | -24123742.5 | 0 | 0 | 24123742.5 | 25548022.5 | 5601240.248
| 92339.0275 | 1.39 | 20.5025 | 0.7608% | 3.882% | 7.004% | 106.5% | 109.6% | 112.7% | 114.3% | -3874.9725 | 17803.5 | 17803.5 | 0 | 0 | 17803.5 | 17803.5 | 67339.0275 | 5682534.642 | -25548022.5 | -24123742.5 | 0 | 0 | 24123742.5 | 25548022.5 | 5682534.642
| 92283.2725 | 1.41 | 20.7975 | 0.7386% | 3.816% | 6.893% | 105% | 108.1% | 111.1% | 112.7% | -3930.7275 | 17803.5 | 17803.5 | 0 | 0 | 17803.5 | 17803.5 | 67283.2725 | 5763815.3515 | -25548022.5 | -24123742.5 | 0 | 0 | 24123742.5 | 25548022.5 | 5763815.3515
| 92227.5175 | 1.43 | 21.0925 | 0.7171% | 3.751% | 6.786% | 103.5% | 106.5% | 109.6% | 111.1% | -3986.4825 | 17803.5 | 17803.5 | 0 | 0 | 17803.5 | 17803.5 | 67227.5175 | 5845082.3765 | -25548022.5 | -24123742.5 | 0 | 0 | 24123742.5 | 25548022.5 | 5845082.3765
| 92171.7625 | 1.45 | 21.3875 | 0.6962% | 3.689% | 6.681% | 102.1% | 105.1% | 108% | 109.5% | -4042.2375 | 17803.5 | 17803.5 | 0 | 0 | 17803.5 | 17803.5 | 67171.7625 | 5926335.717 | -25548022.5 | -24123742.5 | 0 | 0 | 24123742.5 | 25548022.5 | 5926335.717
| 92116.0075 | 1.47 | 21.6825 | 0.6758% | 3.628% | 6.579% | 100.7% | 103.6% | 106.6% | 108% | -4097.9925 | 17803.5 | 17803.5 | 0 | 0 | 17803.5 | 17803.5 | 67116.0075 | 6007575.373 | -25548022.5 | -24123742.5 | 0 | 0 | 24123742.5 | 25548022.5 | 6007575.373
| 92060.2525 | 1.49 | 21.9775 | 0.656% | 3.568% | 6.48% | 99.3% | 102.2% | 105.1% | 106.6% | -4153.7475 | 17803.5 | 17803.5 | 0 | 0 | 17803.5 | 17803.5 | 67060.2525 | 6088801.3445 | -25548022.5 | -24123742.5 | 0 | 0 | 24123742.5 | 25548022.5 | 6088801.3445
| 92004.4975 | 1.51 | 22.2725 | 0.6367% | 3.51% | 6.384% | 97.98% | 100.9% | 103.7% | 105.2% | -4209.5025 | 17803.5 | 17803.5 | 0 | 0 | 17803.5 | 17803.5 | 67004.4975 | 6170013.6314 | -25548022.5 | -24123742.5 | 0 | 0 | 24123742.5 | 25548022.5 | 6170013.6314
| 91948.7425 | 1.53 | 22.5675 | 0.618% | 3.454% | 6.29% | 96.69% | 99.52% | 102.4% | 103.8% | -4265.2575 | 17803.5 | 17803.5 | 0 | 0 | 17803.5 | 17803.5 | 66948.7425 | 6251212.2339 | -25548022.5 | -24123742.5 | 0 | 0 | 24123742.5 | 25548022.5 | 6251212.2339
| 91892.9875 | 1.55 | 22.8625 | 0.5997% | 3.399% | 6.198% | 95.43% | 98.23% | 101% | 102.4% | -4321.0125 | 17803.5 | 17803.5 | 0 | 0 | 17803.5 | 17803.5 | 66892.9875 | 6332397.1518 | -25548022.5 | -24123742.5 | 0 | 0 | 24123742.5 | 25548022.5 | 6332397.1518
| 91837.2325 | 1.57 | 23.1575 | 0.5818% | 3.346% | 6.109% | 94.2% | 96.97% | 99.73% | 101.1% | -4376.7675 | 17803.5 | 17803.5 | 0 | 0 | 17803.5 | 17803.5 | 66837.2325 | 6413568.3853 | -25548022.5 | -24123742.5 | 0 | 0 | 24123742.5 | 25548022.5 | 6413568.3853
| 91781.4775 | 1.59 | 23.4525 | 0.5645% | 3.293% | 6.022% | 93.01% | 95.74% | 98.46% | 99.83% | -4432.5225 | 17803.5 | 17803.5 | 0 | 0 | 17803.5 | 17803.5 | 66781.4775 | 6494725.9342 | -25548022.5 | -24123742.5 | 0 | 0 | 24123742.5 | 25548022.5 | 6494725.9342
| 91725.7225 | 1.61 | 23.7475 | 0.5475% | 3.243% | 5.938% | 91.84% | 94.54% | 97.23% | 98.58% | -4488.2775 | 17803.5 | 17803.5 | 0 | 0 | 17803.5 | 17803.5 | 66725.7225 | 6575869.7986 | -25548022.5 | -24123742.5 | 0 | 0 | 24123742.5 | 25548022.5 | 6575869.7986
| 91669.9675 | 1.63 | 24.0425 | 0.531% | 3.193% | 5.855% | 90.7% | 93.37% | 96.03% | 97.36% | -4544.0325 | 17803.5 | 17803.5 | 0 | 0 | 17803.5 | 17803.5 | 66669.9675 | 6656999.9785 | -25548022.5 | -24123742.5 | 0 | 0 | 24123742.5 | 25548022.5 | 6656999.9785
| 91614.2125 | 1.65 | 24.3375 | 0.5148% | 3.145% | 5.774% | 89.6% | 92.23% | 94.85% | 96.17% | -4599.7875 | 17803.5 | 17803.5 | 0 | 0 | 17803.5 | 17803.5 | 66614.2125 | 6738116.4739 | -25548022.5 | -24123742.5 | 0 | 0 | 24123742.5 | 25548022.5 | 6738116.4739
| 91558.4575 | 1.67 | 24.6325 | 0.4991% | 3.097% | 5.695% | 88.51% | 91.11% | 93.71% | 95.01% | -4655.5425 | 17803.5 | 17803.5 | 0 | 0 | 17803.5 | 17803.5 | 66558.4575 | 6819219.2848 | -25548022.5 | -24123742.5 | 0 | 0 | 24123742.5 | 25548022.5 | 6819219.2848
| 91502.7025 | 1.69 | 24.9275 | 0.4837% | 3.051% | 5.619% | 87.46% | 90.02% | 92.59% | 93.87% | -4711.2975 | 17803.5 | 17803.5 | 0 | 0 | 17803.5 | 17803.5 | 66502.7025 | 6900308.4112 | -25548022.5 | -24123742.5 | 0 | 0 | 24123742.5 | 25548022.5 | 6900308.4112
| 91446.9475 | 1.71 | 25.2225 | 0.4687% | 3.006% | 5.544% | 86.42% | 88.96% | 91.5% | 92.77% | -4767.0525 | 17803.5 | 17803.5 | 0 | 0 | 17803.5 | 17803.5 | 66446.9475 | 6981383.8531 | -25548022.5 | -24123742.5 | 0 | 0 | 24123742.5 | 25548022.5 | 6981383.8531
| 91391.1925 | 1.73 | 25.5175 | 0.454% | 2.962% | 5.47% | 85.42% | 87.92% | 90.43% | 91.69% | -4822.8075 | 17803.5 | 17803.5 | 0 | 0 | 17803.5 | 17803.5 | 66391.1925 | 7062445.6105 | -25548022.5 | -24123742.5 | 0 | 0 | 24123742.5 | 25548022.5 | 7062445.6105
| 91335.4375 | 1.75 | 25.8125 | 0.4397% | 2.919% | 5.399% | 84.43% | 86.91% | 89.39% | 90.63% | -4878.5625 | 17803.5 | 17803.5 | 0 | 0 | 17803.5 | 17803.5 | 66335.4375 | 7143493.6834 | -25548022.5 | -24123742.5 | 0 | 0 | 24123742.5 | 25548022.5 | 7143493.6834
| 91279.6825 | 1.77 | 26.1075 | 0.4257% | 2.877% | 5.329% | 83.47% | 85.92% | 88.37% | 89.6% | -4934.3175 | 17803.5 | 17803.5 | 0 | 0 | 17803.5 | 17803.5 | 66279.6825 | 7224528.0717 | -25548022.5 | -24123742.5 | 0 | 0 | 24123742.5 | 25548022.5 | 7224528.0717
| 91223.9275 | 1.79 | 26.4025 | 0.412% | 2.836% | 5.26% | 82.53% | 84.95% | 87.37% | 88.59% | -4990.0725 | 17803.5 | 17803.5 | 0 | 0 | 17803.5 | 17803.5 | 66223.9275 | 7305548.7756 | -25548022.5 | -24123742.5 | 0 | 0 | 24123742.5 | 25548022.5 | 7305548.7756
| 91168.1725 | 1.81 | 26.6975 | 0.3986% | 2.796% | 5.193% | 81.6% | 84% | 86.4% | 87.6% | -5045.8275 | 17803.5 | 17803.5 | 0 | 0 | 17803.5 | 17803.5 | 66168.1725 | 7386555.795 | -25548022.5 | -24123742.5 | 0 | 0 | 24123742.5 | 25548022.5 | 7386555.795
| 91112.4175 | 1.83 | 26.9925 | 0.3855% | 2.757% | 5.128% | 80.7% | 83.08% | 85.45% | 86.63% | -5101.5825 | 17803.5 | 17803.5 | 0 | 0 | 17803.5 | 17803.5 | 66112.4175 | 7467549.1298 | -25548022.5 | -24123742.5 | 0 | 0 | 24123742.5 | 25548022.5 | 7467549.1298
| 91056.6625 | 1.85 | 27.2875 | 0.3727% | 2.718% | 5.063% | 79.82% | 82.17% | 84.51% | 85.69% | -5157.3375 | 17803.5 | 17803.5 | 0 | 0 | 17803.5 | 17803.5 | 66056.6625 | 7548528.7801 | -25548022.5 | -24123742.5 | 0 | 0 | 24123742.5 | 25548022.5 | 7548528.7801
| 91000.9075 | 1.87 | 27.5825 | 0.3602% | 2.68% | 5.001% | 78.96% | 81.28% | 83.6% | 84.76% | -5213.0925 | 17803.5 | 17803.5 | 0 | 0 | 17803.5 | 17803.5 | 66000.9075 | 7629494.746 | -25548022.5 | -24123742.5 | 0 | 0 | 24123742.5 | 25548022.5 | 7629494.746
| 90945.1525 | 1.89 | 27.8775 | 0.3479% | 2.644% | 4.939% | 78.12% | 80.41% | 82.71% | 83.86% | -5268.8475 | 17803.5 | 17803.5 | 0 | 0 | 17803.5 | 17803.5 | 65945.1525 | 7710447.0273 | -25548022.5 | -24123742.5 | 0 | 0 | 24123742.5 | 25548022.5 | 7710447.0273
| 90889.3975 | 1.91 | 28.1725 | 0.3359% | 2.608% | 4.879% | 77.29% | 79.56% | 81.83% | 82.97% | -5324.6025 | 17803.5 | 17803.5 | 0 | 0 | 17803.5 | 17803.5 | 65889.3975 | 7791385.6241 | -25548022.5 | -24123742.5 | 0 | 0 | 24123742.5 | 25548022.5 | 7791385.6241
| 90833.6425 | 1.93 | 28.4675 | 0.3241% | 2.572% | 4.82% | 76.48% | 78.73% | 80.98% | 82.1% | -5380.3575 | 17803.5 | 17803.5 | 0 | 0 | 17803.5 | 17803.5 | 65833.6425 | 7872310.5364 | -25548022.5 | -24123742.5 | 0 | 0 | 24123742.5 | 25548022.5 | 7872310.5364
| 90777.8875 | 1.95 | 28.7625 | 0.3126% | 2.538% | 4.763% | 75.69% | 77.91% | 80.14% | 81.25% | -5436.1125 | 17803.5 | 17803.5 | 0 | 0 | 17803.5 | 17803.5 | 65777.8875 | 7953221.7642 | -25548022.5 | -24123742.5 | 0 | 0 | 24123742.5 | 25548022.5 | 7953221.7642
| 90722.1325 | 1.97 | 29.0575 | 0.3013% | 2.504% | 4.706% | 74.91% | 77.11% | 79.32% | 80.42% | -5491.8675 | 17803.5 | 17803.5 | 0 | 0 | 17803.5 | 17803.5 | 65722.1325 | 8034119.3075 | -25548022.5 | -24123742.5 | 0 | 0 | 24123742.5 | 25548022.5 | 8034119.3075
| 90666.3775 | 1.99 | 29.3525 | 0.2902% | 2.471% | 4.651% | 74.15% | 76.33% | 78.51% | 79.6% | -5547.6225 | 17803.5 | 17803.5 | 0 | 0 | 17803.5 | 17803.5 | 65666.3775 | 8115003.1663 | -25548022.5 | -24123742.5 | 0 | 0 | 24123742.5 | 25548022.5 | 8115003.1663
| 90610.6225 | 2.01 | 29.6475 | 0.2793% | 2.438% | 4.597% | 73.41% | 75.56% | 77.72% | 78.8% | -5603.3775 | 17803.5 | 17803.5 | 0 | 0 | 17803.5 | 17803.5 | 65610.6225 | 8195873.3406 | -25548022.5 | -24123742.5 | 0 | 0 | 24123742.5 | 25548022.5 | 8195873.3406
| 90554.8675 | 2.03 | 29.9425 | 0.2687% | 2.406% | 4.544% | 72.67% | 74.81% | 76.95% | 78.02% | -5659.1325 | 17803.5 | 17803.5 | 0 | 0 | 17803.5 | 17803.5 | 65554.8675 | 8276729.8303 | -25548022.5 | -24123742.5 | 0 | 0 | 24123742.5 | 25548022.5 | 8276729.8303
| 90499.1125 | 2.05 | 30.2375 | 0.2583% | 2.375% | 4.491% | 71.96% | 74.07% | 76.19% | 77.25% | -5714.8875 | 17803.5 | 17803.5 | 0 | 0 | 17803.5 | 17803.5 | 65499.1125 | 8357572.6356 | -25548022.5 | -24123742.5 | 0 | 0 | 24123742.5 | 25548022.5 | 8357572.6356
| 90443.3575 | 2.07 | 30.5325 | 0.2481% | 2.344% | 4.44% | 71.25% | 73.35% | 75.45% | 76.49% | -5770.6425 | 17803.5 | 17803.5 | 0 | 0 | 17803.5 | 17803.5 | 65443.3575 | 8438401.7564 | -25548022.5 | -24123742.5 | 0 | 0 | 24123742.5 | 25548022.5 | 8438401.7564
| 90387.6025 | 2.09 | 30.8275 | 0.238% | 2.314% | 4.39% | 70.56% | 72.64% | 74.72% | 75.76% | -5826.3975 | 17803.5 | 17803.5 | 0 | 0 | 17803.5 | 17803.5 | 65387.6025 | 8519217.1926 | -25548022.5 | -24123742.5 | 0 | 0 | 24123742.5 | 25548022.5 | 8519217.1926
| 90331.8475 | 2.11 | 31.1225 | 0.2282% | 2.285% | 4.341% | 69.89% | 71.94% | 74% | 75.03% | -5882.1525 | 17803.5 | 17803.5 | 0 | 0 | 17803.5 | 17803.5 | 65331.8475 | 8600018.9444 | -25548022.5 | -24123742.5 | 0 | 0 | 24123742.5 | 25548022.5 | 8600018.9444
| 90276.0925 | 2.13 | 31.4175 | 0.2185% | 2.256% | 4.293% | 69.22% | 71.26% | 73.3% | 74.32% | -5937.9075 | 17803.5 | 17803.5 | 0 | 0 | 17803.5 | 17803.5 | 65276.0925 | 8680807.0116 | -25548022.5 | -24123742.5 | 0 | 0 | 24123742.5 | 25548022.5 | 8680807.0116
| 90220.3375 | 2.15 | 31.7125 | 0.2091% | 2.227% | 4.245% | 68.57% | 70.59% | 72.61% | 73.62% | -5993.6625 | 17803.5 | 17803.5 | 0 | 0 | 17803.5 | 17803.5 | 65220.3375 | 8761581.3943 | -25548022.5 | -24123742.5 | 0 | 0 | 24123742.5 | 25548022.5 | 8761581.3943
| 90164.5825 | 2.17 | 32.0075 | 0.1998% | 2.199% | 4.199% | 67.93% | 69.93% | 71.93% | 72.93% | -6049.4175 | 17803.5 | 17803.5 | 0 | 0 | 17803.5 | 17803.5 | 65164.5825 | 8842342.0926 | -25548022.5 | -24123742.5 | 0 | 0 | 24123742.5 | 25548022.5 | 8842342.0926
| 90108.8275 | 2.19 | 32.3025 | 0.1906% | 2.172% | 4.153% | 67.31% | 69.29% | 71.27% | 72.26% | -6105.1725 | 17803.5 | 17803.5 | 0 | 0 | 17803.5 | 17803.5 | 65108.8275 | 8923089.1063 | -25548022.5 | -24123742.5 | 0 | 0 | 24123742.5 | 25548022.5 | 8923089.1063
| 90053.0725 | 2.21 | 32.5975 | 0.1817% | 2.145% | 4.108% | 66.69% | 68.65% | 70.62% | 71.6% | -6160.9275 | 17803.5 | 17803.5 | 0 | 0 | 17803.5 | 17803.5 | 65053.0725 | 9003822.4355 | -25548022.5 | -24123742.5 | 0 | 0 | 24123742.5 | 25548022.5 | 9003822.4355
| 89997.3175 | 2.23 | 32.8925 | 0.1729% | 2.119% | 4.064% | 66.08% | 68.03% | 69.98% | 70.95% | -6216.6825 | 17803.5 | 17803.5 | 0 | 0 | 17803.5 | 17803.5 | 64997.3175 | 9084542.0802 | -25548022.5 | -24123742.5 | 0 | 0 | 24123742.5 | 25548022.5 | 9084542.0802
| 89941.5625 | 2.25 | 33.1875 | 0.1642% | 2.093% | 4.021% | 65.49% | 67.42% | 69.35% | 70.31% | -6272.4375 | 17803.5 | 17803.5 | 0 | 0 | 17803.5 | 17803.5 | 64941.5625 | 9165248.0404 | -25548022.5 | -24123742.5 | 0 | 0 | 24123742.5 | 25548022.5 | 9165248.0404
| 89885.8075 | 2.27 | 33.4825 | 0.1557% | 2.067% | 3.979% | 64.91% | 66.82% | 68.73% | 69.68% | -6328.1925 | 17803.5 | 17803.5 | 0 | 0 | 17803.5 | 17803.5 | 64885.8075 | 9245940.3161 | -25548022.5 | -24123742.5 | 0 | 0 | 24123742.5 | 25548022.5 | 9245940.3161
| 89830.0525 | 2.29 | 33.7775 | 0.1474% | 2.042% | 3.937% | 64.33% | 66.23% | 68.12% | 69.07% | -6383.9475 | 17803.5 | 17803.5 | 0 | 0 | 17803.5 | 17803.5 | 64830.0525 | 9326618.9072 | -25548022.5 | -24123742.5 | 0 | 0 | 24123742.5 | 25548022.5 | 9326618.9072
| 71994.2263 | 2.31 | 34.0725 | 0.1392% | 2.018% | 3.896% | 63.77% | 65.65% | 67.52% | 68.46% | -6439.7025 | 23.4288 | 17803.5 | 0 | 0 | 17803.5 | 17803.5 | 46994.2263 | 9407283.8139 | -33620.3237 | -24123742.5 | 0 | 0 | 24123742.5 | 25548022.5 | 34921685.9903
| 71937.1142 | 2.33 | 34.3675 | 0.1311% | 1.993% | 3.856% | 63.21% | 65.08% | 66.94% | 67.87% | -6495.4575 | 22.0717 | 17803.5 | 0 | 0 | 17803.5 | 17803.5 | 46937.1142 | 9487935.0361 | -31672.8823 | -24123742.5 | 0 | 0 | 24123742.5 | 25548022.5 | 35004284.6538
| 71880.0252 | 2.35 | 34.6625 | 0.1232% | 1.97% | 3.816% | 62.67% | 64.52% | 66.36% | 67.29% | -6551.2125 | 20.7377 | 17803.5 | 0 | 0 | 17803.5 | 17803.5 | 46880.0252 | 9568572.5737 | -29758.5888 | -24123742.5 | 0 | 0 | 24123742.5 | 25548022.5 | 35086836.4849
| 71822.9587 | 2.37 | 34.9575 | 0.1154% | 1.946% | 3.777% | 62.13% | 63.96% | 65.8% | 66.71% | -6606.9675 | 19.4262 | 17803.5 | 0 | 0 | 17803.5 | 17803.5 | 46822.9587 | 9649196.4269 | -27876.6042 | -24123742.5 | 0 | 0 | 24123742.5 | 25548022.5 | 35169342.3227
| 71765.9142 | 2.39 | 35.2525 | 0.1077% | 1.923% | 3.739% | 61.61% | 63.42% | 65.24% | 66.15% | -6662.7225 | 18.1367 | 17803.5 | 0 | 0 | 17803.5 | 17803.5 | 46765.9142 | 9729806.5955 | -26026.1171 | -24123742.5 | 0 | 0 | 24123742.5 | 25548022.5 | 35251802.9784
| 71708.891 | 2.41 | 35.5475 | 0.1002% | 1.901% | 3.701% | 61.09% | 62.89% | 64.69% | 65.59% | -6718.4775 | 16.8685 | 17803.5 | 0 | 0 | 17803.5 | 17803.5 | 46708.891 | 9810403.0797 | -24206.3436 | -24123742.5 | 0 | 0 | 24123742.5 | 25548022.5 | 35334219.2361
| 71651.8888 | 2.43 | 35.8425 | 0.09279% | 1.878% | 3.664% | 60.58% | 62.37% | 64.15% | 65.04% | -6774.2325 | 15.6213 | 17803.5 | 0 | 0 | 17803.5 | 17803.5 | 46651.8888 | 9890985.8793 | -22416.5251 | -24123742.5 | 0 | 0 | 24123742.5 | 25548022.5 | 35416591.8542
| 71594.9069 | 2.45 | 36.1375 | 0.08551% | 1.857% | 3.628% | 60.08% | 61.85% | 63.62% | 64.51% | -6829.9875 | 14.3944 | 17803.5 | 0 | 0 | 17803.5 | 17803.5 | 46594.9069 | 9971554.9944 | -20655.9282 | -24123742.5 | 0 | 0 | 24123742.5 | 25548022.5 | 35498921.5662
| 71537.9448 | 2.47 | 36.4325 | 0.07834% | 1.835% | 3.592% | 59.59% | 61.34% | 63.1% | 63.98% | -6885.7425 | 13.1873 | 17803.5 | 0 | 0 | 17803.5 | 17803.5 | 46537.9448 | 10052110.425 | -18923.843 | -24123742.5 | 0 | 0 | 24123742.5 | 25548022.5 | 35581209.0821
| 71481.0022 | 2.49 | 36.7275 | 0.07128% | 1.814% | 3.556% | 59.1% | 60.84% | 62.59% | 63.46% | -6941.4975 | 11.9997 | 17803.5 | 0 | 0 | 17803.5 | 17803.5 | 46481.0022 | 10132652.1711 | -17219.5824 | -24123742.5 | 0 | 0 | 24123742.5 | 25548022.5 | 35663455.0887
| 71424.0785 | 2.51 | 37.0225 | 0.06434% | 1.793% | 3.522% | 58.62% | 60.35% | 62.08% | 62.95% | -6997.2525 | 10.831 | 17803.5 | 0 | 0 | 17803.5 | 17803.5 | 46424.0785 | 10213180.2327 | -15542.4814 | -24123742.5 | 0 | 0 | 24123742.5 | 25548022.5 | 35745660.2513
| 71367.1733 | 2.53 | 37.3175 | 0.05751% | 1.773% | 3.488% | 58.15% | 59.87% | 61.58% | 62.44% | -7053.0075 | 9.6808 | 17803.5 | 0 | 0 | 17803.5 | 17803.5 | 46367.1733 | 10293694.6098 | -13891.8958 | -24123742.5 | 0 | 0 | 24123742.5 | 25548022.5 | 35827825.214
| 71310.2861 | 2.55 | 37.6125 | 0.05078% | 1.752% | 3.454% | 57.69% | 59.39% | 61.09% | 61.95% | -7108.7625 | 8.5486 | 17803.5 | 0 | 0 | 17803.5 | 17803.5 | 46310.2861 | 10374195.3024 | -12267.2017 | -24123742.5 | 0 | 0 | 24123742.5 | 25548022.5 | 35909950.6007
| 71253.4165 | 2.57 | 37.9075 | 0.04416% | 1.732% | 3.421% | 57.24% | 58.92% | 60.61% | 61.46% | -7164.5175 | 7.434 | 17803.5 | 0 | 0 | 17803.5 | 17803.5 | 46253.4165 | 10454682.3105 | -10667.7947 | -24123742.5 | 0 | 0 | 24123742.5 | 25548022.5 | 35992037.0158
| 71196.5641 | 2.59 | 38.2025 | 0.03764% | 1.713% | 3.388% | 56.79% | 58.46% | 60.14% | 60.98% | -7220.2725 | 6.3366 | 17803.5 | 0 | 0 | 17803.5 | 17803.5 | 46196.5641 | 10535155.6341 | -9093.089 | -24123742.5 | 0 | 0 | 24123742.5 | 25548022.5 | 36074085.0451
| 71139.7286 | 2.61 | 38.4975 | 0.03122% | 1.694% | 3.356% | 56.35% | 58.01% | 59.67% | 60.5% | -7276.0275 | 5.2561 | 17803.5 | 0 | 0 | 17803.5 | 17803.5 | 46139.7286 | 10615615.2731 | -7542.5167 | -24123742.5 | 0 | 0 | 24123742.5 | 25548022.5 | 36156095.2564
| 71082.9095 | 2.63 | 38.7925 | 0.0249% | 1.675% | 3.325% | 55.91% | 57.56% | 59.21% | 60.04% | -7331.7825 | 4.192 | 17803.5 | 0 | 0 | 17803.5 | 17803.5 | 46082.9095 | 10696061.2277 | -6015.5272 | -24123742.5 | 0 | 0 | 24123742.5 | 25548022.5 | 36238068.2004
| 71026.1065 | 2.65 | 39.0875 | 0.01868% | 1.656% | 3.293% | 55.48% | 57.12% | 58.76% | 59.58% | -7387.5375 | 3.144 | 17803.5 | 0 | 0 | 17803.5 | 17803.5 | 46026.1065 | 10776493.4977 | -4511.5867 | -24123742.5 | 0 | 0 | 24123742.5 | 25548022.5 | 36320004.411
| 70969.3191 | 2.67 | 39.3825 | 0.01254% | 1.638% | 3.263% | 55.06% | 56.69% | 58.31% | 59.13% | -7443.2925 | 2.1116 | 17803.5 | 0 | 0 | 17803.5 | 17803.5 | 45969.3191 | 10856912.0833 | -3030.1771 | -24123742.5 | 0 | 0 | 24123742.5 | 25548022.5 | 36401904.4062
| 70912.5471 | 2.69 | 39.6775 | 0.006502% | 1.62% | 3.233% | 54.65% | 56.26% | 57.87% | 58.68% | -7499.0475 | 1.0946 | 17803.5 | 0 | 0 | 17803.5 | 17803.5 | 45912.5471 | 10937316.9843 | -1570.7959 | -24123742.5 | 0 | 0 | 24123742.5 | 25548022.5 | 36483768.6885
| 70855.7902 | 2.71 | 39.9725 | 0.0005504% | 1.602% | 3.203% | 54.24% | 55.84% | 57.44% | 58.24% | -7554.8025 | 0.092652 | 17803.5 | 0 | 0 | 17803.5 | 17803.5 | 45855.7902 | 11017708.2008 | -132.9553 | -24123742.5 | 0 | 0 | 24123742.5 | 25548022.5 | 36565597.7455
| 70799.0479 | 2.73 | 40.2675 | -0.005314% | 1.584% | 3.173% | 53.83% | 55.42% | 57.01% | 57.81% | -7610.5575 | -0.89465 | 17803.5 | 0 | 0 | 17803.5 | 17803.5 | 45799.0479 | 11098085.7329 | 1283.818 | -24123742.5 | 0 | 0 | 24123742.5 | 25548022.5 | 36647392.0508
| 70742.3199 | 2.75 | 40.5625 | -0.01109% | 1.567% | 3.145% | 53.44% | 55.02% | 56.59% | 57.38% | -7666.3125 | -1.8676 | 17803.5 | 0 | 0 | 17803.5 | 17803.5 | 45742.3199 | 11178449.5804 | 2679.9836 | -24123742.5 | 0 | 0 | 24123742.5 | 25548022.5 | 36729152.064
| 70685.606 | 2.77 | 40.8575 | -0.01679% | 1.55% | 3.116% | 53.05% | 54.61% | 56.18% | 56.96% | -7722.0675 | -2.8265 | 17803.5 | 0 | 0 | 17803.5 | 17803.5 | 45685.606 | 11258799.7434 | 4055.9881 | -24123742.5 | 0 | 0 | 24123742.5 | 25548022.5 | 36810878.2314
| 70628.9059 | 2.79 | 41.1525 | -0.0224% | 1.533% | 3.088% | 52.66% | 54.21% | 55.77% | 56.55% | -7777.8225 | -3.7716 | 17803.5 | 0 | 0 | 17803.5 | 17803.5 | 45628.9059 | 11339136.2219 | 5412.2648 | -24123742.5 | 0 | 0 | 24123742.5 | 25548022.5 | 36892570.9867
| 70572.2192 | 2.81 | 41.4475 | -0.02794% | 1.516% | 3.06% | 52.28% | 53.82% | 55.37% | 56.14% | -7833.5775 | -4.7033 | 17803.5 | 0 | 0 | 17803.5 | 17803.5 | 45572.2192 | 11419459.0159 | 6749.2352 | -24123742.5 | 0 | 0 | 24123742.5 | 25548022.5 | 36974230.751
| 70515.5457 | 2.83 | 41.7425 | -0.0334% | 1.5% | 3.033% | 51.9% | 53.44% | 54.97% | 55.74% | -7889.3325 | -5.6218 | 17803.5 | 0 | 0 | 17803.5 | 17803.5 | 45515.5457 | 11499768.1254 | 8067.3084 | -24123742.5 | 0 | 0 | 24123742.5 | 25548022.5 | 37055857.9337
| 70458.8851 | 2.85 | 42.0375 | -0.03877% | 1.484% | 3.006% | 51.53% | 53.06% | 54.58% | 55.34% | -7945.0875 | -6.5274 | 17803.5 | 0 | 0 | 17803.5 | 17803.5 | 45458.8851 | 11580063.5503 | 9366.8823 | -24123742.5 | 0 | 0 | 24123742.5 | 25548022.5 | 37137452.9327
| 70402.2371 | 2.87 | 42.3325 | -0.04408% | 1.468% | 2.98% | 51.17% | 52.68% | 54.19% | 54.95% | -8000.8425 | -7.4204 | 17803.5 | 0 | 0 | 17803.5 | 17803.5 | 45402.2371 | 11660345.2908 | 10648.3438 | -24123742.5 | 0 | 0 | 24123742.5 | 25548022.5 | 37219016.1346
| 70345.6014 | 2.89 | 42.6275 | -0.04931% | 1.452% | 2.953% | 50.81% | 52.31% | 53.81% | 54.56% | -8056.5975 | -8.3011 | 17803.5 | 0 | 0 | 17803.5 | 17803.5 | 45345.6014 | 11740613.3468 | 11912.0687 | -24123742.5 | 0 | 0 | 24123742.5 | 25548022.5 | 37300547.9155
| 70288.9779 | 2.91 | 42.9225 | -0.05447% | 1.437% | 2.928% | 50.46% | 51.95% | 53.44% | 54.18% | -8112.3525 | -9.1696 | 17803.5 | 0 | 0 | 17803.5 | 17803.5 | 45288.9779 | 11820867.7182 | 13158.4228 | -24123742.5 | 0 | 0 | 24123742.5 | 25548022.5 | 37382048.6411
| 70232.3662 | 2.93 | 43.2175 | -0.05956% | 1.421% | 2.902% | 50.11% | 51.59% | 53.07% | 53.81% | -8168.1075 | -10.0263 | 17803.5 | 0 | 0 | 17803.5 | 17803.5 | 45232.3662 | 11901108.4052 | 14387.7619 | -24123742.5 | 0 | 0 | 24123742.5 | 25548022.5 | 37463518.6671
| 70175.7661 | 2.95 | 43.5125 | -0.06458% | 1.406% | 2.877% | 49.76% | 51.23% | 52.7% | 53.44% | -8223.8625 | -10.8714 | 17803.5 | 0 | 0 | 17803.5 | 17803.5 | 45175.7661 | 11981335.4076 | 15600.432 | -24123742.5 | 0 | 0 | 24123742.5 | 25548022.5 | 37544958.3396
| 70119.1774 | 2.97 | 43.8075 | -0.06953% | 1.391% | 2.852% | 49.42% | 50.88% | 52.34% | 53.07% | -8279.6175 | -11.7051 | 17803.5 | 0 | 0 | 17803.5 | 17803.5 | 45119.1774 | 12061548.7255 | 16796.7698 | -24123742.5 | 0 | 0 | 24123742.5 | 25548022.5 | 37626367.9953
| 70062.5999 | 2.99 | 44.1025 | -0.07442% | 1.377% | 2.828% | 49.08% | 50.53% | 51.99% | 52.71% | -8335.3725 | -12.5276 | 17803.5 | 0 | 0 | 17803.5 | 17803.5 | 45062.5999 | 12141748.359 | 17977.1031 | -24123742.5 | 0 | 0 | 24123742.5 | 25548022.5 | 37707747.9621
| 70006.0333 | 3.01 | 44.3975 | -0.07924% | 1.362% | 2.804% | 48.75% | 50.19% | 51.64% | 52.36% | -8391.1275 | -13.3392 | 17803.5 | 0 | 0 | 17803.5 | 17803.5 | 45006.0333 | 12221934.3079 | 19141.7509 | -24123742.5 | 0 | 0 | 24123742.5 | 25548022.5 | 37789098.5588
| 69949.4774 | 3.03 | 44.6925 | -0.084% | 1.348% | 2.78% | 48.43% | 49.86% | 51.29% | 52.01% | -8446.8825 | -14.1401 | 17803.5 | 0 | 0 | 17803.5 | 17803.5 | 44949.4774 | 12302106.5723 | 20291.0238 | -24123742.5 | 0 | 0 | 24123742.5 | 25548022.5 | 37870420.0961
| 69892.932 | 3.05 | 44.9875 | -0.08869% | 1.334% | 2.757% | 48.1% | 49.53% | 50.95% | 51.66% | -8502.6375 | -14.9305 | 17803.5 | 0 | 0 | 17803.5 | 17803.5 | 44892.932 | 12382265.1522 | 21425.2243 | -24123742.5 | 0 | 0 | 24123742.5 | 25548022.5 | 37951712.8765
| 69836.3969 | 3.07 | 45.2825 | -0.09333% | 1.32% | 2.733% | 47.78% | 49.2% | 50.61% | 51.32% | -8558.3925 | -15.7106 | 17803.5 | 0 | 0 | 17803.5 | 17803.5 | 44836.3969 | 12462410.0476 | 22544.6469 | -24123742.5 | 0 | 0 | 24123742.5 | 25548022.5 | 38032977.1945
| 69779.872 | 3.09 | 45.5775 | -0.0979% | 1.306% | 2.711% | 47.47% | 48.87% | 50.28% | 50.98% | -8614.1475 | -16.4805 | 17803.5 | 0 | 0 | 17803.5 | 17803.5 | 44779.872 | 12542541.2585 | 23649.5786 | -24123742.5 | 0 | 0 | 24123742.5 | 25548022.5 | 38114213.3371
| 69723.3569 | 3.11 | 45.8725 | -0.1024% | 1.293% | 2.688% | 47.16% | 48.55% | 49.95% | 50.65% | -8669.9025 | -17.2406 | 17803.5 | 0 | 0 | 17803.5 | 17803.5 | 44723.3569 | 12622658.7849 | 24740.299 | -24123742.5 | 0 | 0 | 24123742.5 | 25548022.5 | 38195421.5839
| 69666.8515 | 3.13 | 46.1675 | -0.1069% | 1.279% | 2.666% | 46.85% | 48.24% | 49.63% | 50.32% | -8725.6575 | -17.991 | 17803.5 | 0 | 0 | 17803.5 | 17803.5 | 44666.8515 | 12702762.6268 | 25817.0804 | -24123742.5 | 0 | 0 | 24123742.5 | 25548022.5 | 38276602.2072
| 69610.3557 | 3.15 | 46.4625 | -0.1113% | 1.266% | 2.644% | 46.55% | 47.93% | 49.3% | 49.99% | -8781.4125 | -18.7318 | 17803.5 | 0 | 0 | 17803.5 | 17803.5 | 44610.3557 | 12782852.7841 | 26880.1885 | -24123742.5 | 0 | 0 | 24123742.5 | 25548022.5 | 38357755.4726
| 69553.8692 | 3.17 | 46.7575 | -0.1156% | 1.253% | 2.622% | 46.25% | 47.62% | 48.99% | 49.67% | -8837.1675 | -19.4633 | 17803.5 | 0 | 0 | 17803.5 | 17803.5 | 44553.8692 | 12862929.257 | 27929.8819 | -24123742.5 | 0 | 0 | 24123742.5 | 25548022.5 | 38438881.6389
| 69497.3918 | 3.19 | 47.0525 | -0.1199% | 1.24% | 2.6% | 45.96% | 47.32% | 48.68% | 49.36% | -8892.9225 | -20.1857 | 17803.5 | 0 | 0 | 17803.5 | 17803.5 | 44497.3918 | 12942992.0454 | 28966.413 | -24123742.5 | 0 | 0 | 24123742.5 | 25548022.5 | 38519980.9584
| 69440.9235 | 3.21 | 47.3475 | -0.1241% | 1.228% | 2.579% | 45.66% | 47.02% | 48.37% | 49.04% | -8948.6775 | -20.899 | 17803.5 | 0 | 0 | 17803.5 | 17803.5 | 44440.9235 | 13023041.1492 | 29990.0279 | -24123742.5 | 0 | 0 | 24123742.5 | 25548022.5 | 38601053.6771
| 69384.464 | 3.23 | 47.6425 | -0.1283% | 1.215% | 2.558% | 45.38% | 46.72% | 48.06% | 48.74% | -9004.4325 | -21.6035 | 17803.5 | 0 | 0 | 17803.5 | 17803.5 | 44384.464 | 13103076.5685 | 31000.9664 | -24123742.5 | 0 | 0 | 24123742.5 | 25548022.5 | 38682100.0349
| 69328.0132 | 3.25 | 47.9375 | -0.1325% | 1.203% | 2.538% | 45.09% | 46.43% | 47.76% | 48.43% | -9060.1875 | -22.2993 | 17803.5 | 0 | 0 | 17803.5 | 17803.5 | 44328.0132 | 13183098.3034 | 31999.4626 | -24123742.5 | 0 | 0 | 24123742.5 | 25548022.5 | 38763120.266
| 69271.5709 | 3.27 | 48.2325 | -0.1365% | 1.19% | 2.517% | 44.81% | 46.14% | 47.47% | 48.13% | -9115.9425 | -22.9866 | 17803.5 | 0 | 0 | 17803.5 | 17803.5 | 44271.5709 | 13263106.3537 | 32985.7448 | -24123742.5 | 0 | 0 | 24123742.5 | 25548022.5 | 38844114.5985
| 69215.137 | 3.29 | 48.5275 | -0.1406% | 1.178% | 2.497% | 44.54% | 45.85% | 47.17% | 47.83% | -9171.6975 | -23.6655 | 17803.5 | 0 | 0 | 17803.5 | 17803.5 | 44215.137 | 13343100.7195 | 33960.0356 | -24123742.5 | 0 | 0 | 24123742.5 | 25548022.5 | 38925083.2552
| 51379.5475 | 3.31 | 48.8225 | -0.1446% | 1.166% | 2.477% | 44.26% | 45.57% | 46.88% | 47.54% | -9227.4525 | -17803.5 | 17803.5 | 0 | 0 | 17803.5 | 17803.5 | 26379.5475 | 13423081.4008 | 25548022.5 | -24123742.5 | 0 | 0 | 24123742.5 | 25548022.5 | 64519126.4008
| 51323.7925 | 3.33 | 49.1175 | -0.1485% | 1.154% | 2.457% | 43.99% | 45.29% | 46.6% | 47.25% | -9283.2075 | -17803.5 | 17803.5 | 0 | 0 | 17803.5 | 17803.5 | 26323.7925 | 13503048.3976 | 25548022.5 | -24123742.5 | 0 | 0 | 24123742.5 | 25548022.5 | 64599093.3976
| 51268.0375 | 3.35 | 49.4125 | -0.1524% | 1.143% | 2.438% | 43.72% | 45.02% | 46.31% | 46.96% | -9338.9625 | -17803.5 | 17803.5 | 0 | 0 | 17803.5 | 17803.5 | 26268.0375 | 13583001.7099 | 25548022.5 | -24123742.5 | 0 | 0 | 24123742.5 | 25548022.5 | 64679046.7099
| 51212.2825 | 3.37 | 49.7075 | -0.1562% | 1.131% | 2.419% | 43.46% | 44.75% | 46.03% | 46.68% | -9394.7175 | -17803.5 | 17803.5 | 0 | 0 | 17803.5 | 17803.5 | 26212.2825 | 13662941.3377 | 25548022.5 | -24123742.5 | 0 | 0 | 24123742.5 | 25548022.5 | 64758986.3377
| 51156.5275 | 3.39 | 50.0025 | -0.16% | 1.12% | 2.4% | 43.2% | 44.48% | 45.76% | 46.4% | -9450.4725 | -17803.5 | 17803.5 | 0 | 0 | 17803.5 | 17803.5 | 26156.5275 | 13742867.281 | 25548022.5 | -24123742.5 | 0 | 0 | 24123742.5 | 25548022.5 | 64838912.281
| 51100.7725 | 3.41 | 50.2975 | -0.1638% | 1.109% | 2.381% | 42.94% | 44.21% | 45.48% | 46.12% | -9506.2275 | -17803.5 | 17803.5 | 0 | 0 | 17803.5 | 17803.5 | 26100.7725 | 13822779.5398 | 25548022.5 | -24123742.5 | 0 | 0 | 24123742.5 | 25548022.5 | 64918824.5398
| 51045.0175 | 3.43 | 50.5925 | -0.1675% | 1.098% | 2.363% | 42.68% | 43.95% | 45.21% | 45.85% | -9561.9825 | -17803.5 | 17803.5 | 0 | 0 | 17803.5 | 17803.5 | 26045.0175 | 13902678.1141 | 25548022.5 | -24123742.5 | 0 | 0 | 24123742.5 | 25548022.5 | 64998723.1141
| 50989.2625 | 3.45 | 50.8875 | -0.1712% | 1.087% | 2.344% | 42.43% | 43.69% | 44.95% | 45.58% | -9617.7375 | -17803.5 | 17803.5 | 0 | 0 | 17803.5 | 17803.5 | 25989.2625 | 13982563.0038 | 25548022.5 | -24123742.5 | 0 | 0 | 24123742.5 | 25548022.5 | 65078608.0038
| 50933.5075 | 3.47 | 51.1825 | -0.1748% | 1.076% | 2.326% | 42.18% | 43.43% | 44.68% | 45.31% | -9673.4925 | -17803.5 | 17803.5 | 0 | 0 | 17803.5 | 17803.5 | 25933.5075 | 14062434.2091 | 25548022.5 | -24123742.5 | 0 | 0 | 24123742.5 | 25548022.5 | 65158479.2091
| 50877.7525 | 3.49 | 51.4775 | -0.1784% | 1.065% | 2.308% | 41.94% | 43.18% | 44.42% | 45.05% | -9729.2475 | -17803.5 | 17803.5 | 0 | 0 | 17803.5 | 17803.5 | 25877.7525 | 14142291.7298 | 25548022.5 | -24123742.5 | 0 | 0 | 24123742.5 | 25548022.5 | 65238336.7298
| 50821.9975 | 3.51 | 51.7725 | -0.1819% | 1.054% | 2.29% | 41.69% | 42.93% | 44.17% | 44.78% | -9785.0025 | -17803.5 | 17803.5 | 0 | 0 | 17803.5 | 17803.5 | 25821.9975 | 14222135.5661 | 25548022.5 | -24123742.5 | 0 | 0 | 24123742.5 | 25548022.5 | 65318180.5661
| 50766.2425 | 3.53 | 52.0675 | -0.1854% | 1.044% | 2.273% | 41.45% | 42.68% | 43.91% | 44.53% | -9840.7575 | -17803.5 | 17803.5 | 0 | 0 | 17803.5 | 17803.5 | 25766.2425 | 14301965.7178 | 25548022.5 | -24123742.5 | 0 | 0 | 24123742.5 | 25548022.5 | 65398010.7178
| 50710.4875 | 3.55 | 52.3625 | -0.1889% | 1.033% | 2.256% | 41.21% | 42.44% | 43.66% | 44.27% | -9896.5125 | -17803.5 | 17803.5 | 0 | 0 | 17803.5 | 17803.5 | 25710.4875 | 14381782.185 | 25548022.5 | -24123742.5 | 0 | 0 | 24123742.5 | 25548022.5 | 65477827.185
| 50654.7325 | 3.57 | 52.6575 | -0.1923% | 1.023% | 2.239% | 40.98% | 42.19% | 43.41% | 44.02% | -9952.2675 | -17803.5 | 17803.5 | 0 | 0 | 17803.5 | 17803.5 | 25654.7325 | 14461584.9677 | 25548022.5 | -24123742.5 | 0 | 0 | 24123742.5 | 25548022.5 | 65557629.9677
| 50598.9775 | 3.59 | 52.9525 | -0.1957% | 1.013% | 2.222% | 40.75% | 41.96% | 43.16% | 43.77% | -10008.0225 | -17803.5 | 17803.5 | 0 | 0 | 17803.5 | 17803.5 | 25598.9775 | 14541374.0659 | 25548022.5 | -24123742.5 | 0 | 0 | 24123742.5 | 25548022.5 | 65637419.0659
| 50543.2225 | 3.61 | 53.2475 | -0.199% | 1.003% | 2.205% | 40.52% | 41.72% | 42.92% | 43.52% | -10063.7775 | -17803.5 | 17803.5 | 0 | 0 | 17803.5 | 17803.5 | 25543.2225 | 14621149.4796 | 25548022.5 | -24123742.5 | 0 | 0 | 24123742.5 | 25548022.5 | 65717194.4796
| 50487.4675 | 3.63 | 53.5425 | -0.2023% | 0.993% | 2.188% | 40.29% | 41.48% | 42.68% | 43.28% | -10119.5325 | -17803.5 | 17803.5 | 0 | 0 | 17803.5 | 17803.5 | 25487.4675 | 14700911.2088 | 25548022.5 | -24123742.5 | 0 | 0 | 24123742.5 | 25548022.5 | 65796956.2088
| 50431.7125 | 3.65 | 53.8375 | -0.2056% | 0.9831% | 2.172% | 40.06% | 41.25% | 42.44% | 43.04% | -10175.2875 | -17803.5 | 17803.5 | 0 | 0 | 17803.5 | 17803.5 | 25431.7125 | 14780659.2535 | 25548022.5 | -24123742.5 | 0 | 0 | 24123742.5 | 25548022.5 | 65876704.2535
| 50375.9575 | 3.67 | 54.1325 | -0.2089% | 0.9734% | 2.156% | 39.84% | 41.02% | 42.21% | 42.8% | -10231.0425 | -17803.5 | 17803.5 | 0 | 0 | 17803.5 | 17803.5 | 25375.9575 | 14860393.6137 | 25548022.5 | -24123742.5 | 0 | 0 | 24123742.5 | 25548022.5 | 65956438.6137
| 50320.2025 | 3.69 | 54.4275 | -0.2121% | 0.9638% | 2.14% | 39.62% | 40.8% | 41.97% | 42.56% | -10286.7975 | -17803.5 | 17803.5 | 0 | 0 | 17803.5 | 17803.5 | 25320.2025 | 14940114.2894 | 25548022.5 | -24123742.5 | 0 | 0 | 24123742.5 | 25548022.5 | 66036159.2894
| 50264.4475 | 3.71 | 54.7225 | -0.2152% | 0.9543% | 2.124% | 39.4% | 40.57% | 41.74% | 42.33% | -10342.5525 | -17803.5 | 17803.5 | 0 | 0 | 17803.5 | 17803.5 | 25264.4475 | 15019821.2806 | 25548022.5 | -24123742.5 | 0 | 0 | 24123742.5 | 25548022.5 | 66115866.2806
| 50208.6925 | 3.73 | 55.0175 | -0.2184% | 0.9449% | 2.108% | 39.19% | 40.35% | 41.51% | 42.1% | -10398.3075 | -17803.5 | 17803.5 | 0 | 0 | 17803.5 | 17803.5 | 25208.6925 | 15099514.5872 | 25548022.5 | -24123742.5 | 0 | 0 | 24123742.5 | 25548022.5 | 66195559.5872
| 50152.9375 | 3.75 | 55.3125 | -0.2215% | 0.9356% | 2.093% | 38.97% | 40.13% | 41.29% | 41.87% | -10454.0625 | -17803.5 | 17803.5 | 0 | 0 | 17803.5 | 17803.5 | 25152.9375 | 15179194.2094 | 25548022.5 | -24123742.5 | 0 | 0 | 24123742.5 | 25548022.5 | 66275239.2094
| 50097.1825 | 3.77 | 55.6075 | -0.2245% | 0.9264% | 2.077% | 38.76% | 39.91% | 41.06% | 41.64% | -10509.8175 | -17803.5 | 17803.5 | 0 | 0 | 17803.5 | 17803.5 | 25097.1825 | 15258860.147 | 25548022.5 | -24123742.5 | 0 | 0 | 24123742.5 | 25548022.5 | 66354905.147
| 50041.4275 | 3.79 | 55.9025 | -0.2276% | 0.9173% | 2.062% | 38.55% | 39.7% | 40.84% | 41.42% | -10565.5725 | -17803.5 | 17803.5 | 0 | 0 | 17803.5 | 17803.5 | 25041.4275 | 15338512.4002 | 25548022.5 | -24123742.5 | 0 | 0 | 24123742.5 | 25548022.5 | 66434557.4002
| 49985.6725 | 3.81 | 56.1975 | -0.2306% | 0.9083% | 2.047% | 38.35% | 39.49% | 40.63% | 41.19% | -10621.3275 | -17803.5 | 17803.5 | 0 | 0 | 17803.5 | 17803.5 | 24985.6725 | 15418150.9688 | 25548022.5 | -24123742.5 | 0 | 0 | 24123742.5 | 25548022.5 | 66514195.9688
| 49929.9175 | 3.83 | 56.4925 | -0.2336% | 0.8993% | 2.032% | 38.14% | 39.28% | 40.41% | 40.98% | -10677.0825 | -17803.5 | 17803.5 | 0 | 0 | 17803.5 | 17803.5 | 24929.9175 | 15497775.8529 | 25548022.5 | -24123742.5 | 0 | 0 | 24123742.5 | 25548022.5 | 66593820.8529
| 49874.1625 | 3.85 | 56.7875 | -0.2365% | 0.8905% | 2.018% | 37.94% | 39.07% | 40.19% | 40.76% | -10732.8375 | -17803.5 | 17803.5 | 0 | 0 | 17803.5 | 17803.5 | 24874.1625 | 15577387.0525 | 25548022.5 | -24123742.5 | 0 | 0 | 24123742.5 | 25548022.5 | 66673432.0525
| 49818.4075 | 3.87 | 57.0825 | -0.2394% | 0.8818% | 2.003% | 37.74% | 38.86% | 39.98% | 40.54% | -10788.5925 | -17803.5 | 17803.5 | 0 | 0 | 17803.5 | 17803.5 | 24818.4075 | 15656984.5676 | 25548022.5 | -24123742.5 | 0 | 0 | 24123742.5 | 25548022.5 | 66753029.5676
| 49762.6525 | 3.89 | 57.3775 | -0.2423% | 0.8731% | 1.989% | 37.54% | 38.66% | 39.77% | 40.33% | -10844.3475 | -17803.5 | 17803.5 | 0 | 0 | 17803.5 | 17803.5 | 24762.6525 | 15736568.3982 | 25548022.5 | -24123742.5 | 0 | 0 | 24123742.5 | 25548022.5 | 66832613.3982
| 49706.8975 | 3.91 | 57.6725 | -0.2451% | 0.8646% | 1.974% | 37.35% | 38.46% | 39.57% | 40.12% | -10900.1025 | -17803.5 | 17803.5 | 0 | 0 | 17803.5 | 17803.5 | 24706.8975 | 15816138.5443 | 25548022.5 | -24123742.5 | 0 | 0 | 24123742.5 | 25548022.5 | 66912183.5443
| 49651.1425 | 3.93 | 57.9675 | -0.248% | 0.8561% | 1.96% | 37.15% | 38.26% | 39.36% | 39.91% | -10955.8575 | -17803.5 | 17803.5 | 0 | 0 | 17803.5 | 17803.5 | 24651.1425 | 15895695.0059 | 25548022.5 | -24123742.5 | 0 | 0 | 24123742.5 | 25548022.5 | 66991740.0059
| 49595.3875 | 3.95 | 58.2625 | -0.2508% | 0.8477% | 1.946% | 36.96% | 38.06% | 39.16% | 39.71% | -11011.6125 | -17803.5 | 17803.5 | 0 | 0 | 17803.5 | 17803.5 | 24595.3875 | 15975237.783 | 25548022.5 | -24123742.5 | 0 | 0 | 24123742.5 | 25548022.5 | 67071282.783
| 49539.6325 | 3.97 | 58.5575 | -0.2535% | 0.8394% | 1.932% | 36.77% | 37.86% | 38.96% | 39.5% | -11067.3675 | -17803.5 | 17803.5 | 0 | 0 | 17803.5 | 17803.5 | 24539.6325 | 16054766.8756 | 25548022.5 | -24123742.5 | 0 | 0 | 24123742.5 | 25548022.5 | 67150811.8756
| 49483.8775 | 3.99 | 58.8525 | -0.2563% | 0.8312% | 1.919% | 36.58% | 37.67% | 38.76% | 39.3% | -11123.1225 | -17803.5 | 17803.5 | 0 | 0 | 17803.5 | 17803.5 | 24483.8775 | 16134282.2837 | 25548022.5 | -24123742.5 | 0 | 0 | 24123742.5 | 25548022.5 | 67230327.2837
| 49428.1225 | 4.01 | 59.1475 | -0.259% | 0.8231% | 1.905% | 36.4% | 37.48% | 38.56% | 39.1% | -11178.8775 | -17803.5 | 17803.5 | 0 | 0 | 17803.5 | 17803.5 | 24428.1225 | 16213784.0072 | 25548022.5 | -24123742.5 | 0 | 0 | 24123742.5 | 25548022.5 | 67309829.0072
| 49372.3675 | 4.03 | 59.4425 | -0.2617% | 0.815% | 1.892% | 36.21% | 37.29% | 38.36% | 38.9% | -11234.6325 | -17803.5 | 17803.5 | 0 | 0 | 17803.5 | 17803.5 | 24372.3675 | 16293272.0463 | 25548022.5 | -24123742.5 | 0 | 0 | 24123742.5 | 25548022.5 | 67389317.0463
| 49316.6125 | 4.05 | 59.7375 | -0.2643% | 0.807% | 1.878% | 36.03% | 37.1% | 38.17% | 38.71% | -11290.3875 | -17803.5 | 17803.5 | 0 | 0 | 17803.5 | 17803.5 | 24316.6125 | 16372746.4008 | 25548022.5 | -24123742.5 | 0 | 0 | 24123742.5 | 25548022.5 | 67468791.4008
| 49260.8575 | 4.07 | 60.0325 | -0.267% | 0.7991% | 1.865% | 35.85% | 36.91% | 37.98% | 38.51% | -11346.1425 | -17803.5 | 17803.5 | 0 | 0 | 17803.5 | 17803.5 | 24260.8575 | 16452207.0709 | 25548022.5 | -24123742.5 | 0 | 0 | 24123742.5 | 25548022.5 | 67548252.0709
| 49205.1025 | 4.09 | 60.3275 | -0.2696% | 0.7913% | 1.852% | 35.67% | 36.73% | 37.79% | 38.32% | -11401.8975 | -17803.5 | 17803.5 | 0 | 0 | 17803.5 | 17803.5 | 24205.1025 | 16531654.0564 | 25548022.5 | -24123742.5 | 0 | 0 | 24123742.5 | 25548022.5 | 67627699.0564
| 49149.3475 | 4.11 | 60.6225 | -0.2721% | 0.7836% | 1.839% | 35.49% | 36.55% | 37.6% | 38.13% | -11457.6525 | -17803.5 | 17803.5 | 0 | 0 | 17803.5 | 17803.5 | 24149.3475 | 16611087.3574 | 25548022.5 | -24123742.5 | 0 | 0 | 24123742.5 | 25548022.5 | 67707132.3574
| 49093.5925 | 4.13 | 60.9175 | -0.2747% | 0.7759% | 1.827% | 35.31% | 36.37% | 37.42% | 37.94% | -11513.4075 | -17803.5 | 17803.5 | 0 | 0 | 17803.5 | 17803.5 | 24093.5925 | 16690506.9739 | 25548022.5 | -24123742.5 | 0 | 0 | 24123742.5 | 25548022.5 | 67786551.9739
| 49037.8375 | 4.15 | 61.2125 | -0.2772% | 0.7683% | 1.814% | 35.14% | 36.19% | 37.23% | 37.75% | -11569.1625 | -17803.5 | 17803.5 | 0 | 0 | 17803.5 | 17803.5 | 24037.8375 | 16769912.9059 | 25548022.5 | -24123742.5 | 0 | 0 | 24123742.5 | 25548022.5 | 67865957.9059
| 48982.0825 | 4.17 | 61.5075 | -0.2797% | 0.7608% | 1.801% | 34.97% | 36.01% | 37.05% | 37.57% | -11624.9175 | -17803.5 | 17803.5 | 0 | 0 | 17803.5 | 17803.5 | 23982.0825 | 16849305.1534 | 25548022.5 | -24123742.5 | 0 | 0 | 24123742.5 | 25548022.5 | 67945350.1534
| 48926.3275 | 4.19 | 61.8025 | -0.2822% | 0.7533% | 1.789% | 34.8% | 35.83% | 36.87% | 37.39% | -11680.6725 | -17803.5 | 17803.5 | 0 | 0 | 17803.5 | 17803.5 | 23926.3275 | 16928683.7164 | 25548022.5 | -24123742.5 | 0 | 0 | 24123742.5 | 25548022.5 | 68024728.7164
| 48870.5725 | 4.21 | 62.0975 | -0.2847% | 0.746% | 1.777% | 34.63% | 35.66% | 36.69% | 37.2% | -11736.4275 | -17803.5 | 17803.5 | 0 | 0 | 17803.5 | 17803.5 | 23870.5725 | 17008048.5949 | 25548022.5 | -24123742.5 | 0 | 0 | 24123742.5 | 25548022.5 | 68104093.5949
| 48814.8175 | 4.23 | 62.3925 | -0.2871% | 0.7386% | 1.764% | 34.46% | 35.49% | 36.51% | 37.03% | -11792.1825 | -17803.5 | 17803.5 | 0 | 0 | 17803.5 | 17803.5 | 23814.8175 | 17087399.7889 | 25548022.5 | -24123742.5 | 0 | 0 | 24123742.5 | 25548022.5 | 68183444.7889
| 48759.0625 | 4.25 | 62.6875 | -0.2895% | 0.7314% | 1.752% | 34.29% | 35.32% | 36.34% | 36.85% | -11847.9375 | -17803.5 | 17803.5 | 0 | 0 | 17803.5 | 17803.5 | 23759.0625 | 17166737.2984 | 25548022.5 | -24123742.5 | 0 | 0 | 24123742.5 | 25548022.5 | 68262782.2984
| 48703.3075 | 4.27 | 62.9825 | -0.2919% | 0.7242% | 1.74% | 34.13% | 35.15% | 36.16% | 36.67% | -11903.6925 | -17803.5 | 17803.5 | 0 | 0 | 17803.5 | 17803.5 | 23703.3075 | 17246061.1233 | 25548022.5 | -24123742.5 | 0 | 0 | 24123742.5 | 25548022.5 | 68342106.1233
| 48424.5325 | 4.37 | 64.4575 | -0.3035% | 0.6894% | 1.682% | 33.33% | 34.32% | 35.32% | 35.81% | -12182.4675 | -17803.5 | 17803.5 | 0 | 0 | 17803.5 | 17803.5 | 23424.5325 | 17642474.9806 | 25548022.5 | -24123742.5 | 0 | 0 | 24123742.5 | 25548022.5 | 68738519.9806
| 48145.7575 | 4.47 | 65.9325 | -0.3147% | 0.656% | 1.627% | 32.57% | 33.54% | 34.51% | 34.99% | -12461.2425 | -17803.5 | 17803.5 | 0 | 0 | 17803.5 | 17803.5 | 23145.7575 | 18038546.7251 | 25548022.5 | -24123742.5 | 0 | 0 | 24123742.5 | 25548022.5 | 69134591.7251
| 47866.9825 | 4.57 | 67.4075 | -0.3253% | 0.6242% | 1.574% | 31.84% | 32.79% | 33.74% | 34.21% | -12740.0175 | -17803.5 | 17803.5 | 0 | 0 | 17803.5 | 17803.5 | 22866.9825 | 18434276.357 | 25548022.5 | -24123742.5 | 0 | 0 | 24123742.5 | 25548022.5 | 69530321.357
| 47588.2075 | 4.67 | 68.8825 | -0.3354% | 0.5937% | 1.523% | 31.14% | 32.07% | 33% | 33.46% | -13018.7925 | -17803.5 | 17803.5 | 0 | 0 | 17803.5 | 17803.5 | 22588.2075 | 18829663.8762 | 25548022.5 | -24123742.5 | 0 | 0 | 24123742.5 | 25548022.5 | 69925708.8762
| 47309.4325 | 4.77 | 70.3575 | -0.3452% | 0.5645% | 1.474% | 30.47% | 31.38% | 32.29% | 32.74% | -13297.5675 | -17803.5 | 17803.5 | 0 | 0 | 17803.5 | 17803.5 | 22309.4325 | 19224709.2827 | 25548022.5 | -24123742.5 | 0 | 0 | 24123742.5 | 25548022.5 | 70320754.2827
| 47030.6575 | 4.87 | 71.8325 | -0.3545% | 0.5364% | 1.427% | 29.83% | 30.72% | 31.61% | 32.05% | -13576.3425 | -17803.5 | 17803.5 | 0 | 0 | 17803.5 | 17803.5 | 22030.6575 | 19619412.5765 | 25548022.5 | -24123742.5 | 0 | 0 | 24123742.5 | 25548022.5 | 70715457.5765
| 46751.8825 | 4.97 | 73.3075 | -0.3635% | 0.5096% | 1.383% | 29.21% | 30.08% | 30.96% | 31.39% | -13855.1175 | -17803.5 | 17803.5 | 0 | 0 | 17803.5 | 17803.5 | 21751.8825 | 20013773.7576 | 25548022.5 | -24123742.5 | 0 | 0 | 24123742.5 | 25548022.5 | 71109818.7576
| 46473.1075 | 5.07 | 74.7825 | -0.3721% | 0.4837% | 1.34% | 28.62% | 29.47% | 30.33% | 30.76% | -14133.8925 | -17803.5 | 17803.5 | 0 | 0 | 17803.5 | 17803.5 | 21473.1075 | 20407792.8261 | 25548022.5 | -24123742.5 | 0 | 0 | 24123742.5 | 25548022.5 | 71503837.8261
| 46194.3325 | 5.17 | 76.2575 | -0.3804% | 0.4589% | 1.298% | 28.05% | 28.89% | 29.73% | 30.15% | -14412.6675 | -17803.5 | 17803.5 | 0 | 0 | 17803.5 | 17803.5 | 21194.3325 | 20801469.7819 | 25548022.5 | -24123742.5 | 0 | 0 | 24123742.5 | 25548022.5 | 71897514.7819
| 45915.5575 | 5.27 | 77.7325 | -0.3883% | 0.435% | 1.258% | 27.5% | 28.33% | 29.15% | 29.56% | -14691.4425 | -17803.5 | 17803.5 | 0 | 0 | 17803.5 | 17803.5 | 20915.5575 | 21194804.625 | 25548022.5 | -24123742.5 | 0 | 0 | 24123742.5 | 25548022.5 | 72290849.625
| 45636.7825 | 5.37 | 79.2075 | -0.396% | 0.412% | 1.22% | 26.98% | 27.78% | 28.59% | 29% | -14970.2175 | -17803.5 | 17803.5 | 0 | 0 | 17803.5 | 17803.5 | 20636.7825 | 21587797.3554 | 25548022.5 | -24123742.5 | 0 | 0 | 24123742.5 | 25548022.5 | 72683842.3554
| 45358.0075 | 5.47 | 80.6825 | -0.4034% | 0.3898% | 1.183% | 26.47% | 27.26% | 28.05% | 28.45% | -15248.9925 | -17803.5 | 17803.5 | 0 | 0 | 17803.5 | 17803.5 | 20358.0075 | 21980447.9731 | 25548022.5 | -24123742.5 | 0 | 0 | 24123742.5 | 25548022.5 | 73076492.9731
| 45079.2325 | 5.57 | 82.1575 | -0.4105% | 0.3685% | 1.147% | 25.98% | 26.76% | 27.54% | 27.93% | -15527.7675 | -17803.5 | 17803.5 | 0 | 0 | 17803.5 | 17803.5 | 20079.2325 | 22372756.4782 | 25548022.5 | -24123742.5 | 0 | 0 | 24123742.5 | 25548022.5 | 73468801.4782
| 44800.4575 | 5.67 | 83.6325 | -0.4174% | 0.3479% | 1.113% | 25.51% | 26.27% | 27.04% | 27.42% | -15806.5425 | -17803.5 | 17803.5 | 0 | 0 | 17803.5 | 17803.5 | 19800.4575 | 22764722.8706 | 25548022.5 | -24123742.5 | 0 | 0 | 24123742.5 | 25548022.5 | 73860767.8706
| 44521.6825 | 5.77 | 85.1075 | -0.424% | 0.328% | 1.08% | 25.05% | 25.8% | 26.55% | 26.93% | -16085.3175 | -17803.5 | 17803.5 | 0 | 0 | 17803.5 | 17803.5 | 19521.6825 | 23156347.1503 | 25548022.5 | -24123742.5 | 0 | 0 | 24123742.5 | 25548022.5 | 74252392.1503
| 44242.9075 | 5.87 | 86.5825 | -0.4304% | 0.3088% | 1.048% | 24.61% | 25.35% | 26.09% | 26.46% | -16364.0925 | -17803.5 | 17803.5 | 0 | 0 | 17803.5 | 17803.5 | 19242.9075 | 23547629.3173 | 25548022.5 | -24123742.5 | 0 | 0 | 24123742.5 | 25548022.5 | 74643674.3173
| 43964.1325 | 5.97 | 88.0575 | -0.4366% | 0.2902% | 1.017% | 24.18% | 24.91% | 25.64% | 26% | -16642.8675 | -17803.5 | 17803.5 | 0 | 0 | 17803.5 | 17803.5 | 18964.1325 | 23938569.3717 | 25548022.5 | -24123742.5 | 0 | 0 | 24123742.5 | 25548022.5 | 75034614.3717
| 43685.3575 | 6.07 | 89.5325 | -0.4426% | 0.2722% | 0.9871% | 23.77% | 24.49% | 25.2% | 25.56% | -16921.6425 | -17803.5 | 17803.5 | 0 | 0 | 17803.5 | 17803.5 | 18685.3575 | 24329167.3133 | 25548022.5 | -24123742.5 | 0 | 0 | 24123742.5 | 25548022.5 | 75425212.3133
| 43406.5825 | 6.17 | 91.0075 | -0.4484% | 0.2549% | 0.9581% | 23.37% | 24.08% | 24.78% | 25.13% | -17200.4175 | -17803.5 | 17803.5 | 0 | 0 | 17803.5 | 17803.5 | 18406.5825 | 24719423.1423 | 25548022.5 | -24123742.5 | 0 | 0 | 24123742.5 | 25548022.5 | 75815468.1423
| 43127.8075 | 6.27 | 92.4825 | -0.454% | 0.238% | 0.9301% | 22.99% | 23.68% | 24.37% | 24.72% | -17479.1925 | -17803.5 | 17803.5 | 0 | 0 | 17803.5 | 17803.5 | 18127.8075 | 25109336.8586 | 25548022.5 | -24123742.5 | 0 | 0 | 24123742.5 | 25548022.5 | 76205381.8586
| 42849.0325 | 6.37 | 93.9575 | -0.4594% | 0.2217% | 0.9029% | 22.61% | 23.3% | 23.98% | 24.32% | -17757.9675 | -17803.5 | 17803.5 | 0 | 0 | 17803.5 | 17803.5 | 17849.0325 | 25498908.4622 | 25548022.5 | -24123742.5 | 0 | 0 | 24123742.5 | 25548022.5 | 76594953.4622
| 42570.2575 | 6.47 | 95.4325 | -0.4647% | 0.2059% | 0.8766% | 22.25% | 22.92% | 23.59% | 23.93% | -18036.7425 | -17803.5 | 17803.5 | 0 | 0 | 17803.5 | 17803.5 | 17570.2575 | 25888137.9532 | 25548022.5 | -24123742.5 | 0 | 0 | 24123742.5 | 25548022.5 | 76984182.9532
| 42291.4825 | 6.57 | 96.9075 | -0.4698% | 0.1906% | 0.8511% | 21.9% | 22.56% | 23.22% | 23.55% | -18315.5175 | -17803.5 | 17803.5 | 0 | 0 | 17803.5 | 17803.5 | 17291.4825 | 26277025.3315 | 25548022.5 | -24123742.5 | 0 | 0 | 24123742.5 | 25548022.5 | 77373070.3315
| 42012.7075 | 6.67 | 98.3825 | -0.4747% | 0.1758% | 0.8263% | 21.56% | 22.21% | 22.86% | 23.19% | -18594.2925 | -17803.5 | 17803.5 | 0 | 0 | 17803.5 | 17803.5 | 17012.7075 | 26665570.597 | 25548022.5 | -24123742.5 | 0 | 0 | 24123742.5 | 25548022.5 | 77761615.597
| 41733.9325 | 6.77 | 99.8575 | -0.4795% | 0.1614% | 0.8023% | 21.23% | 21.87% | 22.51% | 22.83% | -18873.0675 | -17803.5 | 17803.5 | 0 | 0 | 17803.5 | 17803.5 | 16733.9325 | 27053773.7499 | 25548022.5 | -24123742.5 | 0 | 0 | 24123742.5 | 25548022.5 | 78149818.7499
| 41455.1575 | 6.87 | 101.3325 | -0.4842% | 0.1474% | 0.779% | 20.91% | 21.54% | 22.17% | 22.49% | -19151.8425 | -17803.5 | 17803.5 | 0 | 0 | 17803.5 | 17803.5 | 16455.1575 | 27441634.7902 | 25548022.5 | -24123742.5 | 0 | 0 | 24123742.5 | 25548022.5 | 78537679.7902
| 23395.404 | 6.97 | 102.8075 | -0.4887% | 0.1338% | 0.7563% | 20.6% | 21.22% | 21.84% | 22.16% | -19430.6175 | -17803.5 | 22.5215 | 0 | 0 | 17803.5 | 17803.5 | -1604.596 | 27829153.7177 | 25548022.5 | -30516.5867 | 0 | 0 | 24123742.5 | 25548022.5 | 103018424.631
| 23114.4056 | 7.07 | 104.2825 | -0.4931% | 0.1206% | 0.7343% | 20.3% | 20.91% | 21.52% | 21.83% | -19709.3925 | -17803.5 | 20.2981 | 0 | 0 | 17803.5 | 17803.5 | -1885.5944 | 28216330.5326 | 25548022.5 | -27503.8668 | 0 | 0 | 24123742.5 | 25548022.5 | 103408614.1657
| 22833.4692 | 7.17 | 105.7575 | -0.4974% | 0.1077% | 0.7129% | 20% | 20.61% | 21.21% | 21.52% | -19988.1675 | -17803.5 | 18.1367 | 0 | 0 | 17803.5 | 17803.5 | -2166.5308 | 28603165.2348 | 25548022.5 | -24575.1838 | 0 | 0 | 24123742.5 | 25548022.5 | 103798377.551
| 22552.5922 | 7.27 | 107.2325 | -0.5016% | 0.09525% | 0.6921% | 19.72% | 20.31% | 20.91% | 21.21% | -20266.9425 | -17803.5 | 16.0347 | 0 | 0 | 17803.5 | 17803.5 | -2447.4078 | 28989657.8243 | 25548022.5 | -21727.0697 | 0 | 0 | 24123742.5 | 25548022.5 | 104187718.2546
| 22271.7723 | 7.37 | 108.7075 | -0.5056% | 0.0831% | 0.6718% | 19.44% | 20.03% | 20.62% | 20.91% | -20545.7175 | -17803.5 | 13.9898 | 0 | 0 | 17803.5 | 17803.5 | -2728.2277 | 29375808.3011 | 25548022.5 | -18956.245 | 0 | 0 | 24123742.5 | 25548022.5 | 104576639.5561
| 21991.0072 | 7.47 | 110.1825 | -0.5096% | 0.07128% | 0.6521% | 19.17% | 19.75% | 20.33% | 20.62% | -20824.4925 | -17803.5 | 11.9997 | 0 | 0 | 17803.5 | 17803.5 | -3008.9928 | 29761616.6652 | 25548022.5 | -16259.6057 | 0 | 0 | 24123742.5 | 25548022.5 | 104965144.5595
| 21710.2946 | 7.57 | 111.6575 | -0.5134% | 0.05977% | 0.633% | 18.9% | 19.48% | 20.05% | 20.34% | -21103.2675 | -17803.5 | 10.0621 | 0 | 0 | 17803.5 | 17803.5 | -3289.7054 | 30147082.9167 | 25548022.5 | -13634.2118 | 0 | 0 | 24123742.5 | 25548022.5 | 105353236.2049
| 21429.6326 | 7.67 | 113.1325 | -0.5171% | 0.04856% | 0.6143% | 18.65% | 19.21% | 19.78% | 20.06% | -21382.0425 | -17803.5 | 8.1751 | 0 | 0 | 17803.5 | 17803.5 | -3570.3674 | 30532207.0555 | 25548022.5 | -11077.2767 | 0 | 0 | 24123742.5 | 25548022.5 | 105740917.2787
| 21149.0191 | 7.77 | 114.6075 | -0.5208% | 0.03764% | 0.5961% | 18.4% | 18.95% | 19.51% | 19.79% | -21660.8175 | -17803.5 | 6.3366 | 0 | 0 | 17803.5 | 17803.5 | -3850.9809 | 30916989.0816 | 25548022.5 | -8586.1572 | 0 | 0 | 24123742.5 | 25548022.5 | 106128190.4244
| 20868.4524 | 7.87 | 116.0825 | -0.5243% | 0.027% | 0.5783% | 18.15% | 18.7% | 19.25% | 19.53% | -21939.5925 | -17803.5 | 4.5449 | 0 | 0 | 17803.5 | 17803.5 | -4131.5476 | 31301428.995 | 25548022.5 | -6158.3444 | 0 | 0 | 24123742.5 | 25548022.5 | 106515058.1506
| 20587.9306 | 7.97 | 117.5575 | -0.5278% | 0.01662% | 0.561% | 17.91% | 18.46% | 19% | 19.28% | -22218.3675 | -17803.5 | 2.7981 | 0 | 0 | 17803.5 | 17803.5 | -4412.0694 | 31685526.7957 | 25548022.5 | -3791.4554 | 0 | 0 | 24123742.5 | 25548022.5 | 106901522.8403
| 20307.4521 | 8.07 | 119.0325 | -0.5312% | 0.006502% | 0.5442% | 17.68% | 18.22% | 18.76% | 19.03% | -22497.1425 | -17803.5 | 1.0946 | 0 | 0 | 17803.5 | 17803.5 | -4692.5479 | 32069282.4838 | 25548022.5 | -1483.2254 | 0 | 0 | 24123742.5 | 25548022.5 | 107287586.7585
| 20027.0153 | 8.17 | 120.5075 | -0.5345% | -0.003369% | 0.5277% | 17.46% | 17.99% | 18.52% | 18.78% | -22775.9175 | -17803.5 | -0.56716 | 0 | 0 | 17803.5 | 17803.5 | -4972.9847 | 32452696.0592 | 25548022.5 | 768.4997 | 0 | 0 | 24123742.5 | 25548022.5 | 107673252.0589
| 19746.6187 | 8.27 | 121.9825 | -0.5377% | -0.013% | 0.5117% | 17.24% | 17.76% | 18.28% | 18.55% | -23054.6925 | -17803.5 | -2.1888 | 0 | 0 | 17803.5 | 17803.5 | -5253.3813 | 32835767.5219 | 25548022.5 | 2965.7695 | 0 | 0 | 24123742.5 | 25548022.5 | 108058520.7914
| 19466.2609 | 8.37 | 123.4575 | -0.5408% | -0.0224% | 0.496% | 17.02% | 17.54% | 18.06% | 18.32% | -23333.4675 | -17803.5 | -3.7716 | 0 | 0 | 17803.5 | 17803.5 | -5533.7391 | 33218496.8719 | 25548022.5 | 5110.5358 | 0 | 0 | 24123742.5 | 25548022.5 | 108443394.9077
| 19185.9404 | 8.47 | 124.9325 | -0.5439% | -0.03159% | 0.4807% | 16.81% | 17.32% | 17.83% | 18.09% | -23612.2425 | -17803.5 | -5.3171 | 0 | 0 | 17803.5 | 17803.5 | -5814.0596 | 33600884.1093 | 25548022.5 | 7204.6582 | 0 | 0 | 24123742.5 | 25548022.5 | 108827876.2675
| 18905.656 | 8.57 | 126.4075 | -0.5469% | -0.04055% | 0.4657% | 16.6% | 17.11% | 17.62% | 17.87% | -23891.0175 | -17803.5 | -6.8265 | 0 | 0 | 17803.5 | 17803.5 | -6094.344 | 33982929.2339 | 25548022.5 | 9249.9097 | 0 | 0 | 24123742.5 | 25548022.5 | 109211966.6437
| 18625.4064 | 8.67 | 127.8825 | -0.5498% | -0.04931% | 0.4511% | 16.4% | 16.9% | 17.4% | 17.65% | -24169.7925 | -17803.5 | -8.3011 | 0 | 0 | 17803.5 | 17803.5 | -6374.5936 | 34364632.2459 | 25548022.5 | 11247.9812 | 0 | 0 | 24123742.5 | 25548022.5 | 109595667.7272
| 18345.1904 | 8.77 | 129.3575 | -0.5526% | -0.05787% | 0.4369% | 16.21% | 16.7% | 17.2% | 17.44% | -24448.5675 | -17803.5 | -9.7421 | 0 | 0 | 17803.5 | 17803.5 | -6654.8096 | 34745993.1452 | 25548022.5 | 13200.4867 | 0 | 0 | 24123742.5 | 25548022.5 | 109978981.1319
| 18065.007 | 8.87 | 130.8325 | -0.5554% | -0.06624% | 0.4229% | 16.02% | 16.5% | 16.99% | 17.24% | -24727.3425 | -17803.5 | -11.1505 | 0 | 0 | 17803.5 | 17803.5 | -6934.993 | 35127011.9318 | 25548022.5 | 15108.9672 | 0 | 0 | 24123742.5 | 25548022.5 | 110361908.3991
| 17784.8549 | 8.97 | 132.3075 | -0.5581% | -0.07442% | 0.4093% | 15.83% | 16.31% | 16.8% | 17.04% | -25006.1175 | -17803.5 | -12.5276 | 0 | 0 | 17803.5 | 17803.5 | -7215.1451 | 35507688.6058 | 25548022.5 | 16974.8952 | 0 | 0 | 24123742.5 | 25548022.5 | 110744451.001
| 17504.7332 | 9.07 | 133.7825 | -0.5608% | -0.08242% | 0.396% | 15.64% | 16.12% | 16.6% | 16.84% | -25284.8925 | -17803.5 | -13.8743 | 0 | 0 | 17803.5 | 17803.5 | -7495.2668 | 35888023.1671 | 25548022.5 | 18799.6782 | 0 | 0 | 24123742.5 | 25548022.5 | 111126610.3453
| 17224.6409 | 9.17 | 135.2575 | -0.5634% | -0.09024% | 0.3829% | 15.47% | 15.94% | 16.41% | 16.65% | -25563.6675 | -17803.5 | -15.1916 | 0 | 0 | 17803.5 | 17803.5 | -7775.3591 | 36268015.6156 | 25548022.5 | 20584.6622 | 0 | 0 | 24123742.5 | 25548022.5 | 111508387.7778
| 16944.577 | 9.27 | 136.7325 | -0.566% | -0.0979% | 0.3702% | 15.29% | 15.76% | 16.23% | 16.46% | -25842.4425 | -17803.5 | -16.4805 | 0 | 0 | 17803.5 | 17803.5 | -8055.423 | 36647665.9515 | 25548022.5 | 22331.1352 | 0 | 0 | 24123742.5 | 25548022.5 | 111889784.5867
| 16664.5406 | 9.37 | 138.2075 | -0.5685% | -0.1054% | 0.3577% | 15.12% | 15.58% | 16.04% | 16.28% | -26121.2175 | -17803.5 | -17.7419 | 0 | 0 | 17803.5 | 17803.5 | -8335.4594 | 37026974.1748 | 25548022.5 | 24040.3302 | 0 | 0 | 24123742.5 | 25548022.5 | 112270802.005
| 16384.5308 | 9.47 | 139.6825 | -0.5709% | -0.1127% | 0.3455% | 14.95% | 15.41% | 15.87% | 16.1% | -26399.9925 | -17803.5 | -18.9767 | 0 | 0 | 17803.5 | 17803.5 | -8615.4692 | 37405940.2853 | 25548022.5 | 25713.4282 | 0 | 0 | 24123742.5 | 25548022.5 | 112651441.2135
| 16104.5468 | 9.57 | 141.1575 | -0.5733% | -0.1199% | 0.3335% | 14.79% | 15.24% | 15.69% | 15.92% | -26678.7675 | -17803.5 | -20.1857 | 0 | 0 | 17803.5 | 17803.5 | -8895.4532 | 37784564.2832 | 25548022.5 | 27351.5607 | 0 | 0 | 24123742.5 | 25548022.5 | 113031703.3439
| 15824.5879 | 9.67 | 142.6325 | -0.5756% | -0.1269% | 0.3218% | 14.62% | 15.07% | 15.52% | 15.75% | -26957.5425 | -17803.5 | -21.3696 | 0 | 0 | 17803.5 | 17803.5 | -9175.4121 | 38162846.1684 | 25548022.5 | 28955.8125 | 0 | 0 | 24123742.5 | 25548022.5 | 113411589.4809
| 15544.6532 | 9.77 | 144.1075 | -0.5779% | -0.1338% | 0.3103% | 14.47% | 14.91% | 15.35% | 15.58% | -27236.3175 | -17803.5 | -22.5293 | 0 | 0 | 17803.5 | 17803.5 | -9455.3468 | 38540785.9409 | 25548022.5 | 30527.224 | 0 | 0 | 24123742.5 | 25548022.5 | 113791100.6648
| 15264.742 | 9.87 | 145.5825 | -0.5802% | -0.1406% | 0.299% | 14.31% | 14.75% | 15.19% | 15.41% | -27515.0925 | -17803.5 | -23.6655 | 0 | 0 | 17803.5 | 17803.5 | -9735.258 | 38918383.6007 | 25548022.5 | 32066.7932 | 0 | 0 | 24123742.5 | 25548022.5 | 114170237.8939
| 2793.8675 | 9.97 | 147.0575 | -0.5824% | -0.1472% | 0.288% | 14.16% | 14.6% | 15.03% | 15.25% | -27793.8675 | -17803.5 | -17803.5 | 0 | 0 | 17803.5 | 17803.5 | -27793.8675 | 39295639.1478 | 25548022.5 | 24123742.5 | 0 | 0 | 24123742.5 | 25548022.5 | 138639169.1478
| 3072.6425 | 10.07 | 148.5325 | -0.5846% | -0.1537% | 0.2772% | 14.01% | 14.44% | 14.87% | 15.09% | -28072.6425 | -17803.5 | -17803.5 | 0 | 0 | 17803.5 | 17803.5 | -28072.6425 | 39672552.5823 | 25548022.5 | 24123742.5 | 0 | 0 | 24123742.5 | 25548022.5 | 139016082.5823
| 3351.4175 | 10.17 | 150.0075 | -0.5867% | -0.16% | 0.2666% | 13.87% | 14.29% | 14.72% | 14.93% | -28351.4175 | -17803.5 | -17803.5 | 0 | 0 | 17803.5 | 17803.5 | -28351.4175 | 40049123.9041 | 25548022.5 | 24123742.5 | 0 | 0 | 24123742.5 | 25548022.5 | 139392653.9041
| 3630.1925 | 10.27 | 151.4825 | -0.5888% | -0.1663% | 0.2562% | 13.72% | 14.15% | 14.57% | 14.78% | -28630.1925 | -17803.5 | -17803.5 | 0 | 0 | 17803.5 | 17803.5 | -28630.1925 | 40425353.1132 | 25548022.5 | 24123742.5 | 0 | 0 | 24123742.5 | 25548022.5 | 139768883.1132
| 3908.9675 | 10.37 | 152.9575 | -0.5908% | -0.1724% | 0.246% | 13.58% | 14% | 14.42% | 14.63% | -28908.9675 | -17803.5 | -17803.5 | 0 | 0 | 17803.5 | 17803.5 | -28908.9675 | 40801240.2096 | 25548022.5 | 24123742.5 | 0 | 0 | 24123742.5 | 25548022.5 | 140144770.2096
| 4187.7425 | 10.47 | 154.4325 | -0.5928% | -0.1784% | 0.2361% | 13.45% | 13.86% | 14.27% | 14.48% | -29187.7425 | -17803.5 | -17803.5 | 0 | 0 | 17803.5 | 17803.5 | -29187.7425 | 41176785.1933 | 25548022.5 | 24123742.5 | 0 | 0 | 24123742.5 | 25548022.5 | 140520315.1933
| 4466.5175 | 10.57 | 155.9075 | -0.5948% | -0.1843% | 0.2262% | 13.31% | 13.72% | 14.13% | 14.34% | -29466.5175 | -17803.5 | -17803.5 | 0 | 0 | 17803.5 | 17803.5 | -29466.5175 | 41551988.0644 | 25548022.5 | 24123742.5 | 0 | 0 | 24123742.5 | 25548022.5 | 140895518.0644
| 4745.2925 | 10.67 | 157.3825 | -0.5967% | -0.19% | 0.2166% | 13.18% | 13.59% | 13.99% | 14.2% | -29745.2925 | -17803.5 | -17803.5 | 0 | 0 | 17803.5 | 17803.5 | -29745.2925 | 41926848.8228 | 25548022.5 | 24123742.5 | 0 | 0 | 24123742.5 | 25548022.5 | 141270378.8228
| 5024.0675 | 10.77 | 158.8575 | -0.5986% | -0.1957% | 0.2072% | 13.05% | 13.45% | 13.85% | 14.06% | -30024.0675 | -17803.5 | -17803.5 | 0 | 0 | 17803.5 | 17803.5 | -30024.0675 | 42301367.4685 | 25548022.5 | 24123742.5 | 0 | 0 | 24123742.5 | 25548022.5 | 141644897.4685
| 5302.8425 | 10.87 | 160.3325 | -0.6004% | -0.2012% | 0.1979% | 12.92% | 13.32% | 13.72% | 13.92% | -30302.8425 | -17803.5 | -17803.5 | 0 | 0 | 17803.5 | 17803.5 | -30302.8425 | 42675544.0015 | 25548022.5 | 24123742.5 | 0 | 0 | 24123742.5 | 25548022.5 | 142019074.0015
| 5581.6175 | 10.97 | 161.8075 | -0.6022% | -0.2067% | 0.1888% | 12.8% | 13.19% | 13.59% | 13.79% | -30581.6175 | -17803.5 | -17803.5 | 0 | 0 | 17803.5 | 17803.5 | -30581.6175 | 43049378.4219 | 25548022.5 | 24123742.5 | 0 | 0 | 24123742.5 | 25548022.5 | 142392908.4219
| 5860.3925 | 11.07 | 163.2825 | -0.604% | -0.2121% | 0.1799% | 12.67% | 13.07% | 13.46% | 13.65% | -30860.3925 | -17803.5 | -17803.5 | 0 | 0 | 17803.5 | 17803.5 | -30860.3925 | 43422870.7295 | 25548022.5 | 24123742.5 | 0 | 0 | 24123742.5 | 25548022.5 | 142766400.7295
| 6139.1675 | 11.17 | 164.7575 | -0.6058% | -0.2173% | 0.1711% | 12.55% | 12.94% | 13.33% | 13.52% | -31139.1675 | -17803.5 | -17803.5 | 0 | 0 | 17803.5 | 17803.5 | -31139.1675 | 43796020.9245 | 25548022.5 | 24123742.5 | 0 | 0 | 24123742.5 | 25548022.5 | 143139550.9245
| 6417.9425 | 11.27 | 166.2325 | -0.6075% | -0.2225% | 0.1625% | 12.43% | 12.82% | 13.2% | 13.4% | -31417.9425 | -17803.5 | -17803.5 | 0 | 0 | 17803.5 | 17803.5 | -31417.9425 | 44168829.0068 | 25548022.5 | 24123742.5 | 0 | 0 | 24123742.5 | 25548022.5 | 143512359.0068
| 6696.7175 | 11.37 | 167.7075 | -0.6092% | -0.2276% | 0.154% | 12.32% | 12.7% | 13.08% | 13.27% | -31696.7175 | -17803.5 | -17803.5 | 0 | 0 | 17803.5 | 17803.5 | -31696.7175 | 44541294.9764 | 25548022.5 | 24123742.5 | 0 | 0 | 24123742.5 | 25548022.5 | 143884824.9764
| 6975.4925 | 11.47 | 169.1825 | -0.6109% | -0.2326% | 0.1457% | 12.2% | 12.58% | 12.96% | 13.15% | -31975.4925 | -17803.5 | -17803.5 | 0 | 0 | 17803.5 | 17803.5 | -31975.4925 | 44913418.8334 | 25548022.5 | 24123742.5 | 0 | 0 | 24123742.5 | 25548022.5 | 144256948.8334
| 7254.2675 | 11.57 | 170.6575 | -0.6125% | -0.2375% | 0.1376% | 12.09% | 12.47% | 12.84% | 13.03% | -32254.2675 | -17803.5 | -17803.5 | 0 | 0 | 17803.5 | 17803.5 | -32254.2675 | 45285200.5777 | 25548022.5 | 24123742.5 | 0 | 0 | 24123742.5 | 25548022.5 | 144628730.5777
| 7533.0425 | 11.67 | 172.1325 | -0.6141% | -0.2423% | 0.1295% | 11.98% | 12.35% | 12.72% | 12.91% | -32533.0425 | -17803.5 | -17803.5 | 0 | 0 | 17803.5 | 17803.5 | -32533.0425 | 45656640.2092 | 25548022.5 | 24123742.5 | 0 | 0 | 24123742.5 | 25548022.5 | 145000170.2092
| 7811.8175 | 11.77 | 173.6075 | -0.6157% | -0.247% | 0.1216% | 11.87% | 12.24% | 12.61% | 12.79% | -32811.8175 | -17803.5 | -17803.5 | 0 | 0 | 17803.5 | 17803.5 | -32811.8175 | 46027737.7281 | 25548022.5 | 24123742.5 | 0 | 0 | 24123742.5 | 25548022.5 | 145371267.7281
| 8090.5925 | 11.87 | 175.0825 | -0.6172% | -0.2517% | 0.1139% | 11.77% | 12.13% | 12.5% | 12.68% | -33090.5925 | -17803.5 | -17803.5 | 0 | 0 | 17803.5 | 17803.5 | -33090.5925 | 46398493.1344 | 25548022.5 | 24123742.5 | 0 | 0 | 24123742.5 | 25548022.5 | 145742023.1344
| 8369.3675 | 11.97 | 176.5575 | -0.6188% | -0.2563% | 0.1062% | 11.66% | 12.02% | 12.39% | 12.57% | -33369.3675 | -17803.5 | -17803.5 | 0 | 0 | 17803.5 | 17803.5 | -33369.3675 | 46768906.4279 | 25548022.5 | 24123742.5 | 0 | 0 | 24123742.5 | 25548022.5 | 146112436.4279
| 8648.1425 | 12.07 | 178.0325 | -0.6203% | -0.2608% | 0.09871% | 11.56% | 11.92% | 12.28% | 12.46% | -33648.1425 | -17803.5 | -17803.5 | 0 | 0 | 17803.5 | 17803.5 | -33648.1425 | 47138977.6088 | 25548022.5 | 24123742.5 | 0 | 0 | 24123742.5 | 25548022.5 | 146482507.6088
| 8926.9175 | 12.17 | 179.5075 | -0.6217% | -0.2652% | 0.09133% | 11.46% | 11.81% | 12.17% | 12.35% | -33926.9175 | -17803.5 | -17803.5 | 0 | 0 | 17803.5 | 17803.5 | -33926.9175 | 47508706.677 | 25548022.5 | 24123742.5 | 0 | 0 | 24123742.5 | 25548022.5 | 146852236.677
| 9205.6925 | 12.27 | 180.9825 | -0.6232% | -0.2696% | 0.08406% | 11.36% | 11.71% | 12.06% | 12.24% | -34205.6925 | -17803.5 | -17803.5 | 0 | 0 | 17803.5 | 17803.5 | -34205.6925 | 47878093.6325 | 25548022.5 | 24123742.5 | 0 | 0 | 24123742.5 | 25548022.5 | 147221623.6325
| 9484.4675 | 12.37 | 182.4575 | -0.6246% | -0.2739% | 0.07692% | 11.26% | 11.61% | 11.96% | 12.13% | -34484.4675 | -17803.5 | -17803.5 | 0 | 0 | 17803.5 | 17803.5 | -34484.4675 | 48247138.4753 | 25548022.5 | 24123742.5 | 0 | 0 | 24123742.5 | 25548022.5 | 147590668.4753
| 9763.2425 | 12.47 | 183.9325 | -0.626% | -0.2781% | 0.06988% | 11.16% | 11.51% | 11.86% | 12.03% | -34763.2425 | -17803.5 | -17803.5 | 0 | 0 | 17803.5 | 17803.5 | -34763.2425 | 48615841.2054 | 25548022.5 | 24123742.5 | 0 | 0 | 24123742.5 | 25548022.5 | 147959371.2054
| 10042.0175 | 12.57 | 185.4075 | -0.6274% | -0.2822% | 0.06296% | 11.07% | 11.41% | 11.76% | 11.93% | -35042.0175 | -17803.5 | -17803.5 | 0 | 0 | 17803.5 | 17803.5 | -35042.0175 | 48984201.8229 | 25548022.5 | 24123742.5 | 0 | 0 | 24123742.5 | 25548022.5 | 148327731.8229
| 10320.7925 | 12.67 | 186.8825 | -0.6288% | -0.2863% | 0.05615% | 10.97% | 11.31% | 11.66% | 11.83% | -35320.7925 | -17803.5 | -17803.5 | 0 | 0 | 17803.5 | 17803.5 | -35320.7925 | 49352220.3277 | 25548022.5 | 24123742.5 | 0 | 0 | 24123742.5 | 25548022.5 | 148695750.3277
| 10599.5675 | 12.77 | 188.3575 | -0.6301% | -0.2903% | 0.04945% | 10.88% | 11.22% | 11.56% | 11.73% | -35599.5675 | -17803.5 | -17803.5 | 0 | 0 | 17803.5 | 17803.5 | -35599.5675 | 49719896.7198 | 25548022.5 | 24123742.5 | 0 | 0 | 24123742.5 | 25548022.5 | 149063426.7198
| 10878.3425 | 12.87 | 189.8325 | -0.6314% | -0.2943% | 0.04285% | 10.79% | 11.13% | 11.46% | 11.63% | -35878.3425 | -17803.5 | -17803.5 | 0 | 0 | 17803.5 | 17803.5 | -35878.3425 | 50087230.9992 | 25548022.5 | 24123742.5 | 0 | 0 | 24123742.5 | 25548022.5 | 149430760.9992
| 11157.1175 | 12.97 | 191.3075 | -0.6327% | -0.2982% | 0.03635% | 10.7% | 11.03% | 11.37% | 11.54% | -36157.1175 | -17803.5 | -17803.5 | 0 | 0 | 17803.5 | 17803.5 | -36157.1175 | 50454223.1659 | 25548022.5 | 24123742.5 | 0 | 0 | 24123742.5 | 25548022.5 | 149797753.1659
| 11435.8925 | 13.07 | 192.7825 | -0.634% | -0.302% | 0.02995% | 10.61% | 10.94% | 11.28% | 11.44% | -36435.8925 | -17803.5 | -17803.5 | 0 | 0 | 17803.5 | 17803.5 | -36435.8925 | 50820873.22 | 25548022.5 | 24123742.5 | 0 | 0 | 24123742.5 | 25548022.5 | 150164403.22
| 11714.6675 | 13.17 | 194.2575 | -0.6353% | -0.3058% | 0.02365% | 10.53% | 10.85% | 11.18% | 11.35% | -36714.6675 | -17803.5 | -17803.5 | 0 | 0 | 17803.5 | 17803.5 | -36714.6675 | 51187181.1614 | 25548022.5 | 24123742.5 | 0 | 0 | 24123742.5 | 25548022.5 | 150530711.1614
| 11993.4425 | 13.27 | 195.7325 | -0.6365% | -0.3095% | 0.01744% | 10.44% | 10.77% | 11.09% | 11.26% | -36993.4425 | -17803.5 | -17803.5 | 0 | 0 | 17803.5 | 17803.5 | -36993.4425 | 51553146.9901 | 25548022.5 | 24123742.5 | 0 | 0 | 24123742.5 | 25548022.5 | 150896676.9901
| 12272.2175 | 13.37 | 197.2075 | -0.6377% | -0.3132% | 0.01133% | 10.36% | 10.68% | 11% | 11.17% | -37272.2175 | -17803.5 | -17803.5 | 0 | 0 | 17803.5 | 17803.5 | -37272.2175 | 51918770.7061 | 25548022.5 | 24123742.5 | 0 | 0 | 24123742.5 | 25548022.5 | 151262300.7061
| 12550.9925 | 13.47 | 198.6825 | -0.6389% | -0.3168% | 0.005305% | 10.27% | 10.6% | 10.92% | 11.08% | -37550.9925 | -17803.5 | -17803.5 | 0 | 0 | 17803.5 | 17803.5 | -37550.9925 | 52284052.3095 | 25548022.5 | 24123742.5 | 0 | 0 | 24123742.5 | 25548022.5 | 151627582.3095
| 12829.7675 | 13.57 | 200.1575 | -0.6401% | -0.3204% | -0.0006295% | 10.19% | 10.51% | 10.83% | 10.99% | -37829.7675 | -17803.5 | -17803.5 | 0 | 0 | 17803.5 | 17803.5 | -37829.7675 | 52648991.8001 | 25548022.5 | 24123742.5 | 0 | 0 | 24123742.5 | 25548022.5 | 151992521.8001
| 13108.5425 | 13.67 | 201.6325 | -0.6413% | -0.3239% | -0.006477% | 10.11% | 10.43% | 10.75% | 10.9% | -38108.5425 | -17803.5 | -17803.5 | 0 | 0 | 17803.5 | 17803.5 | -38108.5425 | 53013589.1781 | 25548022.5 | 24123742.5 | 0 | 0 | 24123742.5 | 25548022.5 | 152357119.1781
| 13387.3175 | 13.77 | 203.1075 | -0.6424% | -0.3273% | -0.01224% | 10.03% | 10.35% | 10.66% | 10.82% | -38387.3175 | -17803.5 | -17803.5 | 0 | 0 | 17803.5 | 17803.5 | -38387.3175 | 53377844.4434 | 25548022.5 | 24123742.5 | 0 | 0 | 24123742.5 | 25548022.5 | 152721374.4434
| 13666.0925 | 13.87 | 204.5825 | -0.6436% | -0.3308% | -0.01792% | 9.954% | 10.27% | 10.58% | 10.74% | -38666.0925 | -17803.5 | -17803.5 | 0 | 0 | 17803.5 | 17803.5 | -38666.0925 | 53741757.596 | 25548022.5 | 24123742.5 | 0 | 0 | 24123742.5 | 25548022.5 | 153085287.596
| 13944.8675 | 13.97 | 206.0575 | -0.6447% | -0.3341% | -0.02352% | 9.877% | 10.19% | 10.5% | 10.65% | -38944.8675 | -17803.5 | -17803.5 | 0 | 0 | 17803.5 | 17803.5 | -38944.8675 | 54105328.636 | 25548022.5 | 24123742.5 | 0 | 0 | 24123742.5 | 25548022.5 | 153448858.636
| 14223.6425 | 14.07 | 207.5325 | -0.6458% | -0.3374% | -0.02904% | 9.801% | 10.11% | 10.42% | 10.57% | -39223.6425 | -17803.5 | -17803.5 | 0 | 0 | 17803.5 | 17803.5 | -39223.6425 | 54468557.5633 | 25548022.5 | 24123742.5 | 0 | 0 | 24123742.5 | 25548022.5 | 153812087.5633
| 14502.4175 | 14.17 | 209.0075 | -0.6469% | -0.3407% | -0.03448% | 9.726% | 10.03% | 10.34% | 10.49% | -39502.4175 | -17803.5 | -17803.5 | 0 | 0 | 17803.5 | 17803.5 | -39502.4175 | 54831444.3778 | 25548022.5 | 24123742.5 | 0 | 0 | 24123742.5 | 25548022.5 | 154174974.3778
| 14781.1925 | 14.27 | 210.4825 | -0.648% | -0.3439% | -0.03984% | 9.652% | 9.956% | 10.26% | 10.41% | -39781.1925 | -17803.5 | -17803.5 | 0 | 0 | 17803.5 | 17803.5 | -39781.1925 | 55193989.0797 | 25548022.5 | 24123742.5 | 0 | 0 | 24123742.5 | 25548022.5 | 154537519.0797
| 15059.9675 | 14.37 | 211.9575 | -0.649% | -0.3471% | -0.04513% | 9.579% | 9.881% | 10.18% | 10.33% | -40059.9675 | -17803.5 | -17803.5 | 0 | 0 | 17803.5 | 17803.5 | -40059.9675 | 55556191.669 | 25548022.5 | 24123742.5 | 0 | 0 | 24123742.5 | 25548022.5 | 154899721.669
| 15338.7425 | 14.47 | 213.4325 | -0.6501% | -0.3502% | -0.05035% | 9.508% | 9.808% | 10.11% | 10.26% | -40338.7425 | -17803.5 | -17803.5 | 0 | 0 | 17803.5 | 17803.5 | -40338.7425 | 55918052.1455 | 25548022.5 | 24123742.5 | 0 | 0 | 24123742.5 | 25548022.5 | 155261582.1455
| 15617.5175 | 14.57 | 214.9075 | -0.6511% | -0.3533% | -0.05549% | 9.437% | 9.735% | 10.03% | 10.18% | -40617.5175 | -17803.5 | -17803.5 | 0 | 0 | 17803.5 | 17803.5 | -40617.5175 | 56279570.5094 | 25548022.5 | 24123742.5 | 0 | 0 | 24123742.5 | 25548022.5 | 155623100.5094
| 15896.2925 | 14.67 | 216.3825 | -0.6521% | -0.3563% | -0.06057% | 9.367% | 9.663% | 9.959% | 10.11% | -40896.2925 | -17803.5 | -17803.5 | 0 | 0 | 17803.5 | 17803.5 | -40896.2925 | 56640746.7606 | 25548022.5 | 24123742.5 | 0 | 0 | 24123742.5 | 25548022.5 | 155984276.7606
| 16175.0675 | 14.77 | 217.8575 | -0.6531% | -0.3593% | -0.06557% | 9.298% | 9.592% | 9.886% | 10.03% | -41175.0675 | -17803.5 | -17803.5 | 0 | 0 | 17803.5 | 17803.5 | -41175.0675 | 57001580.8991 | 25548022.5 | 24123742.5 | 0 | 0 | 24123742.5 | 25548022.5 | 156345110.8991
| 16453.8425 | 14.87 | 219.3325 | -0.6541% | -0.3623% | -0.07051% | 9.23% | 9.522% | 9.814% | 9.96% | -41453.8425 | -17803.5 | -17803.5 | 0 | 0 | 17803.5 | 17803.5 | -41453.8425 | 57362072.9249 | 25548022.5 | 24123742.5 | 0 | 0 | 24123742.5 | 25548022.5 | 156705602.9249
| 16732.6175 | 14.97 | 220.8075 | -0.6551% | -0.3652% | -0.07539% | 9.163% | 9.453% | 9.743% | 9.888% | -41732.6175 | -17803.5 | -17803.5 | 0 | 0 | 17803.5 | 17803.5 | -41732.6175 | 57722222.838 | 25548022.5 | 24123742.5 | 0 | 0 | 24123742.5 | 25548022.5 | 157065752.838
| 17011.3925 | 15.07 | 222.2825 | -0.656% | -0.3681% | -0.0802% | 9.097% | 9.385% | 9.673% | 9.817% | -42011.3925 | -17803.5 | -17803.5 | 0 | 0 | 17803.5 | 17803.5 | -42011.3925 | 58082030.6385 | 25548022.5 | 24123742.5 | 0 | 0 | 24123742.5 | 25548022.5 | 157425560.6385
| 17290.1675 | 15.17 | 223.7575 | -0.657% | -0.371% | -0.08494% | 9.032% | 9.318% | 9.604% | 9.747% | -42290.1675 | -17803.5 | -17803.5 | 0 | 0 | 17803.5 | 17803.5 | -42290.1675 | 58441496.3263 | 25548022.5 | 24123742.5 | 0 | 0 | 24123742.5 | 25548022.5 | 157785026.3263
| 17568.9425 | 15.27 | 225.2325 | -0.6579% | -0.3738% | -0.08962% | 8.968% | 9.252% | 9.536% | 9.678% | -42568.9425 | -17803.5 | -17803.5 | 0 | 0 | 17803.5 | 17803.5 | -42568.9425 | 58800619.9014 | 25548022.5 | 24123742.5 | 0 | 0 | 24123742.5 | 25548022.5 | 158144149.9014
| 17847.7175 | 15.37 | 226.7075 | -0.6588% | -0.3765% | -0.09424% | 8.904% | 9.186% | 9.469% | 9.61% | -42847.7175 | -17803.5 | -17803.5 | 0 | 0 | 17803.5 | 17803.5 | -42847.7175 | 59159401.3638 | 25548022.5 | 24123742.5 | 0 | 0 | 24123742.5 | 25548022.5 | 158502931.3638
| 18126.4925 | 15.47 | 228.1825 | -0.6598% | -0.3793% | -0.09881% | 8.841% | 9.122% | 9.402% | 9.543% | -43126.4925 | -17803.5 | -17803.5 | 0 | 0 | 17803.5 | 17803.5 | -43126.4925 | 59517840.7135 | 25548022.5 | 24123742.5 | 0 | 0 | 24123742.5 | 25548022.5 | 158861370.7135
| 18405.2675 | 15.57 | 229.6575 | -0.6607% | -0.382% | -0.1033% | 8.779% | 9.058% | 9.337% | 9.476% | -43405.2675 | -17803.5 | -17803.5 | 0 | 0 | 17803.5 | 17803.5 | -43405.2675 | 59875937.9506 | 25548022.5 | 24123742.5 | 0 | 0 | 24123742.5 | 25548022.5 | 159219467.9506
| 18684.0425 | 15.67 | 231.1325 | -0.6616% | -0.3847% | -0.1078% | 8.718% | 8.995% | 9.272% | 9.411% | -43684.0425 | -17803.5 | -17803.5 | 0 | 0 | 17803.5 | 17803.5 | -43684.0425 | 60233693.075 | 25548022.5 | 24123742.5 | 0 | 0 | 24123742.5 | 25548022.5 | 159577223.075
| 18962.8175 | 15.77 | 232.6075 | -0.6624% | -0.3873% | -0.1121% | 8.658% | 8.933% | 9.208% | 9.346% | -43962.8175 | -17803.5 | -17803.5 | 0 | 0 | 17803.5 | 17803.5 | -43962.8175 | 60591106.0867 | 25548022.5 | 24123742.5 | 0 | 0 | 24123742.5 | 25548022.5 | 159934636.0867
| 19241.5925 | 15.87 | 234.0825 | -0.6633% | -0.3899% | -0.1165% | 8.598% | 8.872% | 9.145% | 9.282% | -44241.5925 | -17803.5 | -17803.5 | 0 | 0 | 17803.5 | 17803.5 | -44241.5925 | 60948176.9857 | 25548022.5 | 24123742.5 | 0 | 0 | 24123742.5 | 25548022.5 | 160291706.9857
| 19520.3675 | 15.97 | 235.5575 | -0.6642% | -0.3925% | -0.1208% | 8.54% | 8.811% | 9.083% | 9.219% | -44520.3675 | -17803.5 | -17803.5 | 0 | 0 | 17803.5 | 17803.5 | -44520.3675 | 61304905.7721 | 25548022.5 | 24123742.5 | 0 | 0 | 24123742.5 | 25548022.5 | 160648435.7721
| 19799.1425 | 16.07 | 237.0325 | -0.665% | -0.395% | -0.125% | 8.481% | 8.751% | 9.021% | 9.156% | -44799.1425 | -17803.5 | -17803.5 | 0 | 0 | 17803.5 | 17803.5 | -44799.1425 | 61661292.4457 | 25548022.5 | 24123742.5 | 0 | 0 | 24123742.5 | 25548022.5 | 161004822.4457
| 20077.9175 | 16.17 | 238.5075 | -0.6658% | -0.3975% | -0.1292% | 8.424% | 8.692% | 8.961% | 9.095% | -45077.9175 | -17803.5 | -17803.5 | 0 | 0 | 17803.5 | 17803.5 | -45077.9175 | 62017337.0067 | 25548022.5 | 24123742.5 | 0 | 0 | 24123742.5 | 25548022.5 | 161360867.0067
| 20356.6925 | 16.27 | 239.9825 | -0.6667% | -0.4% | -0.1333% | 8.367% | 8.634% | 8.901% | 9.034% | -45356.6925 | -17803.5 | -17803.5 | 0 | 0 | 17803.5 | 17803.5 | -45356.6925 | 62373039.455 | 25548022.5 | 24123742.5 | 0 | 0 | 24123742.5 | 25548022.5 | 161716569.455
| 20635.4675 | 16.37 | 241.4575 | -0.6675% | -0.4024% | -0.1374% | 8.311% | 8.576% | 8.841% | 8.974% | -45635.4675 | -17803.5 | -17803.5 | 0 | 0 | 17803.5 | 17803.5 | -45635.4675 | 62728399.7906 | 25548022.5 | 24123742.5 | 0 | 0 | 24123742.5 | 25548022.5 | 162071929.7906
| 20914.2425 | 16.47 | 242.9325 | -0.6683% | -0.4048% | -0.1414% | 8.256% | 8.519% | 8.783% | 8.915% | -45914.2425 | -17803.5 | -17803.5 | 0 | 0 | 17803.5 | 17803.5 | -45914.2425 | 63083418.0136 | 25548022.5 | 24123742.5 | 0 | 0 | 24123742.5 | 25548022.5 | 162426948.0136
| 21193.0175 | 16.57 | 244.4075 | -0.6691% | -0.4072% | -0.1454% | 8.201% | 8.463% | 8.725% | 8.856% | -46193.0175 | -17803.5 | -17803.5 | 0 | 0 | 17803.5 | 17803.5 | -46193.0175 | 63438094.1239 | 25548022.5 | 24123742.5 | 0 | 0 | 24123742.5 | 25548022.5 | 162781624.1239
| 21471.7925 | 16.67 | 245.8825 | -0.6699% | -0.4096% | -0.1493% | 8.147% | 8.408% | 8.668% | 8.798% | -46471.7925 | -17803.5 | -17803.5 | 0 | 0 | 17803.5 | 17803.5 | -46471.7925 | 63792428.1214 | 25548022.5 | 24123742.5 | 0 | 0 | 24123742.5 | 25548022.5 | 163135958.1214
| 21750.5675 | 16.77 | 247.3575 | -0.6706% | -0.4119% | -0.1532% | 8.094% | 8.353% | 8.611% | 8.741% | -46750.5675 | -17803.5 | -17803.5 | 0 | 0 | 17803.5 | 17803.5 | -46750.5675 | 64146420.0063 | 25548022.5 | 24123742.5 | 0 | 0 | 24123742.5 | 25548022.5 | 163489950.0063
| 22029.3425 | 16.87 | 248.8325 | -0.6714% | -0.4142% | -0.157% | 8.041% | 8.298% | 8.556% | 8.684% | -47029.3425 | -17803.5 | -17803.5 | 0 | 0 | 17803.5 | 17803.5 | -47029.3425 | 64500069.7786 | 25548022.5 | 24123742.5 | 0 | 0 | 24123742.5 | 25548022.5 | 163843599.7786
| 22308.1175 | 16.97 | 250.3075 | -0.6722% | -0.4165% | -0.1608% | 7.989% | 8.245% | 8.501% | 8.628% | -47308.1175 | -17803.5 | -17803.5 | 0 | 0 | 17803.5 | 17803.5 | -47308.1175 | 64853377.4381 | 25548022.5 | 24123742.5 | 0 | 0 | 24123742.5 | 25548022.5 | 164196907.4381
| 22586.8925 | 17.07 | 251.7825 | -0.6729% | -0.4187% | -0.1645% | 7.938% | 8.192% | 8.446% | 8.573% | -47586.8925 | -17803.5 | -17803.5 | 0 | 0 | 17803.5 | 17803.5 | -47586.8925 | 65206342.985 | 25548022.5 | 24123742.5 | 0 | 0 | 24123742.5 | 25548022.5 | 164549872.985
| 22865.6675 | 17.17 | 253.2575 | -0.6736% | -0.4209% | -0.1682% | 7.887% | 8.14% | 8.392% | 8.519% | -47865.6675 | -17803.5 | -17803.5 | 0 | 0 | 17803.5 | 17803.5 | -47865.6675 | 65558966.4192 | 25548022.5 | 24123742.5 | 0 | 0 | 24123742.5 | 25548022.5 | 164902496.4192
| 23144.4425 | 17.27 | 254.7325 | -0.6744% | -0.4231% | -0.1719% | 7.837% | 8.088% | 8.339% | 8.465% | -48144.4425 | -17803.5 | -17803.5 | 0 | 0 | 17803.5 | 17803.5 | -48144.4425 | 65911247.7407 | 25548022.5 | 24123742.5 | 0 | 0 | 24123742.5 | 25548022.5 | 165254777.7407
| 23423.2175 | 17.37 | 256.2075 | -0.6751% | -0.4253% | -0.1755% | 7.787% | 8.037% | 8.286% | 8.411% | -48423.2175 | -17803.5 | -17803.5 | 0 | 0 | 17803.5 | 17803.5 | -48423.2175 | 66263186.9495 | 25548022.5 | 24123742.5 | 0 | 0 | 24123742.5 | 25548022.5 | 165606716.9495
| 23701.9925 | 17.47 | 257.6825 | -0.6758% | -0.4274% | -0.1791% | 7.738% | 7.986% | 8.234% | 8.359% | -48701.9925 | -17803.5 | -17803.5 | 0 | 0 | 17803.5 | 17803.5 | -48701.9925 | 66614784.0456 | 25548022.5 | 24123742.5 | 0 | 0 | 24123742.5 | 25548022.5 | 165958314.0456
| 23980.7675 | 17.57 | 259.1575 | -0.6765% | -0.4296% | -0.1826% | 7.689% | 7.936% | 8.183% | 8.306% | -48980.7675 | -17803.5 | -17803.5 | 0 | 0 | 17803.5 | 17803.5 | -48980.7675 | 66966039.0291 | 25548022.5 | 24123742.5 | 0 | 0 | 24123742.5 | 25548022.5 | 166309569.0291
| 24259.5425 | 17.67 | 260.6325 | -0.6772% | -0.4317% | -0.1861% | 7.641% | 7.887% | 8.132% | 8.255% | -49259.5425 | -17803.5 | -17803.5 | 0 | 0 | 17803.5 | 17803.5 | -49259.5425 | 67316951.8999 | 25548022.5 | 24123742.5 | 0 | 0 | 24123742.5 | 25548022.5 | 166660481.8999
| 24538.3175 | 17.77 | 262.1075 | -0.6779% | -0.4337% | -0.1896% | 7.594% | 7.838% | 8.082% | 8.204% | -49538.3175 | -17803.5 | -17803.5 | 0 | 0 | 17803.5 | 17803.5 | -49538.3175 | 67667522.658 | 25548022.5 | 24123742.5 | 0 | 0 | 24123742.5 | 25548022.5 | 167011052.658
| 24817.0925 | 17.87 | 263.5825 | -0.6786% | -0.4358% | -0.193% | 7.547% | 7.789% | 8.032% | 8.154% | -49817.0925 | -17803.5 | -17803.5 | 0 | 0 | 17803.5 | 17803.5 | -49817.0925 | 68017751.3034 | 25548022.5 | 24123742.5 | 0 | 0 | 24123742.5 | 25548022.5 | 167361281.3034
| 25095.8675 | 17.97 | 265.0575 | -0.6793% | -0.4378% | -0.1964% | 7.5% | 7.742% | 7.983% | 8.104% | -50095.8675 | -17803.5 | -17803.5 | 0 | 0 | 17803.5 | 17803.5 | -50095.8675 | 68367637.8361 | 25548022.5 | 24123742.5 | 0 | 0 | 24123742.5 | 25548022.5 | 167711167.8361
| 25374.6425 | 18.07 | 266.5325 | -0.6799% | -0.4398% | -0.1997% | 7.454% | 7.694% | 7.934% | 8.054% | -50374.6425 | -17803.5 | -17803.5 | 0 | 0 | 17803.5 | 17803.5 | -50374.6425 | 68717182.2562 | 25548022.5 | 24123742.5 | 0 | 0 | 24123742.5 | 25548022.5 | 168060712.2562
| 25653.4175 | 18.17 | 268.0075 | -0.6806% | -0.4418% | -0.203% | 7.409% | 7.648% | 7.886% | 8.006% | -50653.4175 | -17803.5 | -17803.5 | 0 | 0 | 17803.5 | 17803.5 | -50653.4175 | 69066384.5636 | 25548022.5 | 24123742.5 | 0 | 0 | 24123742.5 | 25548022.5 | 168409914.5636
| 25932.1925 | 18.27 | 269.4825 | -0.6813% | -0.4438% | -0.2063% | 7.364% | 7.601% | 7.839% | 7.958% | -50932.1925 | -17803.5 | -17803.5 | 0 | 0 | 17803.5 | 17803.5 | -50932.1925 | 69415244.7583 | 25548022.5 | 24123742.5 | 0 | 0 | 24123742.5 | 25548022.5 | 168758774.7583
| 26210.9675 | 18.37 | 270.9575 | -0.6819% | -0.4457% | -0.2095% | 7.319% | 7.556% | 7.792% | 7.91% | -51210.9675 | -17803.5 | -17803.5 | 0 | 0 | 17803.5 | 17803.5 | -51210.9675 | 69763762.8403 | 25548022.5 | 24123742.5 | 0 | 0 | 24123742.5 | 25548022.5 | 169107292.8403
| 26489.7425 | 18.47 | 272.4325 | -0.6825% | -0.4476% | -0.2127% | 7.275% | 7.51% | 7.745% | 7.863% | -51489.7425 | -17803.5 | -17803.5 | 0 | 0 | 17803.5 | 17803.5 | -51489.7425 | 70111938.8097 | 25548022.5 | 24123742.5 | 0 | 0 | 24123742.5 | 25548022.5 | 169455468.8097
| 26768.5175 | 18.57 | 273.9075 | -0.6832% | -0.4495% | -0.2159% | 7.232% | 7.466% | 7.699% | 7.816% | -51768.5175 | -17803.5 | -17803.5 | 0 | 0 | 17803.5 | 17803.5 | -51768.5175 | 70459772.6663 | 25548022.5 | 24123742.5 | 0 | 0 | 24123742.5 | 25548022.5 | 169803302.6663
| 27047.2925 | 18.67 | 275.3825 | -0.6838% | -0.4514% | -0.219% | 7.189% | 7.421% | 7.654% | 7.77% | -52047.2925 | -17803.5 | -17803.5 | 0 | 0 | 17803.5 | 17803.5 | -52047.2925 | 70807264.4103 | 25548022.5 | 24123742.5 | 0 | 0 | 24123742.5 | 25548022.5 | 170150794.4103
| 27326.0675 | 18.77 | 276.8575 | -0.6844% | -0.4533% | -0.2221% | 7.146% | 7.377% | 7.609% | 7.724% | -52326.0675 | -17803.5 | -17803.5 | 0 | 0 | 17803.5 | 17803.5 | -52326.0675 | 71154414.0416 | 25548022.5 | 24123742.5 | 0 | 0 | 24123742.5 | 25548022.5 | 170497944.0416
| 27604.8425 | 18.87 | 278.3325 | -0.685% | -0.4551% | -0.2251% | 7.104% | 7.334% | 7.564% | 7.679% | -52604.8425 | -17803.5 | -17803.5 | 0 | 0 | 17803.5 | 17803.5 | -52604.8425 | 71501221.5602 | 25548022.5 | 24123742.5 | 0 | 0 | 24123742.5 | 25548022.5 | 170844751.5602
| 27883.6175 | 18.97 | 279.8075 | -0.6856% | -0.4569% | -0.2282% | 7.063% | 7.291% | 7.52% | 7.634% | -52883.6175 | -17803.5 | -17803.5 | 0 | 0 | 17803.5 | 17803.5 | -52883.6175 | 71847686.9662 | 25548022.5 | 24123742.5 | 0 | 0 | 24123742.5 | 25548022.5 | 171191216.9662
| 28162.3925 | 19.07 | 281.2825 | -0.6862% | -0.4587% | -0.2312% | 7.021% | 7.249% | 7.476% | 7.59% | -53162.3925 | -17803.5 | -17803.5 | 0 | 0 | 17803.5 | 17803.5 | -53162.3925 | 72193810.2595 | 25548022.5 | 24123742.5 | 0 | 0 | 24123742.5 | 25548022.5 | 171537340.2595
| 28441.1675 | 19.17 | 282.7575 | -0.6868% | -0.4605% | -0.2341% | 6.981% | 7.207% | 7.433% | 7.546% | -53441.1675 | -17803.5 | -17803.5 | 0 | 0 | 17803.5 | 17803.5 | -53441.1675 | 72539591.44 | 25548022.5 | 24123742.5 | 0 | 0 | 24123742.5 | 25548022.5 | 171883121.44
| 28719.9425 | 19.27 | 284.2325 | -0.6874% | -0.4622% | -0.2371% | 6.94% | 7.165% | 7.39% | 7.503% | -53719.9425 | -17803.5 | -17803.5 | 0 | 0 | 17803.5 | 17803.5 | -53719.9425 | 72885030.5079 | 25548022.5 | 24123742.5 | 0 | 0 | 24123742.5 | 25548022.5 | 172228560.5079
| 28998.7175 | 19.37 | 285.7075 | -0.688% | -0.464% | -0.24% | 6.9% | 7.124% | 7.348% | 7.46% | -53998.7175 | -17803.5 | -17803.5 | 0 | 0 | 17803.5 | 17803.5 | -53998.7175 | 73230127.4632 | 25548022.5 | 24123742.5 | 0 | 0 | 24123742.5 | 25548022.5 | 172573657.4632
| 29277.4925 | 19.47 | 287.1825 | -0.6886% | -0.4657% | -0.2429% | 6.861% | 7.083% | 7.306% | 7.418% | -54277.4925 | -17803.5 | -17803.5 | 0 | 0 | 17803.5 | 17803.5 | -54277.4925 | 73574882.3057 | 25548022.5 | 24123742.5 | 0 | 0 | 24123742.5 | 25548022.5 | 172918412.3057
| 29556.2675 | 19.57 | 288.6575 | -0.6891% | -0.4674% | -0.2457% | 6.821% | 7.043% | 7.265% | 7.376% | -54556.2675 | -17803.5 | -17803.5 | 0 | 0 | 17803.5 | 17803.5 | -54556.2675 | 73919295.0356 | 25548022.5 | 24123742.5 | 0 | 0 | 24123742.5 | 25548022.5 | 173262825.0356
| 29835.0425 | 19.67 | 290.1325 | -0.6897% | -0.4691% | -0.2485% | 6.783% | 7.003% | 7.224% | 7.334% | -54835.0425 | -17803.5 | -17803.5 | 0 | 0 | 17803.5 | 17803.5 | -54835.0425 | 74263365.6528 | 25548022.5 | 24123742.5 | 0 | 0 | 24123742.5 | 25548022.5 | 173606895.6528
| 30113.8175 | 19.77 | 291.6075 | -0.6903% | -0.4708% | -0.2513% | 6.744% | 6.964% | 7.183% | 7.293% | -55113.8175 | -17803.5 | -17803.5 | 0 | 0 | 17803.5 | 17803.5 | -55113.8175 | 74607094.1573 | 25548022.5 | 24123742.5 | 0 | 0 | 24123742.5 | 25548022.5 | 173950624.1573
| 30392.5925 | 19.87 | 293.0825 | -0.6908% | -0.4724% | -0.2541% | 6.706% | 6.925% | 7.143% | 7.252% | -55392.5925 | -17803.5 | -17803.5 | 0 | 0 | 17803.5 | 17803.5 | -55392.5925 | 74950480.5491 | 25548022.5 | 24123742.5 | 0 | 0 | 24123742.5 | 25548022.5 | 174294010.5491
| 30671.3675 | 19.97 | 294.5575 | -0.6914% | -0.4741% | -0.2568% | 6.669% | 6.886% | 7.103% | 7.212% | -55671.3675 | -17803.5 | -17803.5 | 0 | 0 | 17803.5 | 17803.5 | -55671.3675 | 75293524.8282 | 25548022.5 | 24123742.5 | 0 | 0 | 24123742.5 | 25548022.5 | 174637054.8282
| 30950.1425 | 20.07 | 296.0325 | -0.6919% | -0.4757% | -0.2595% | 6.632% | 6.848% | 7.064% | 7.172% | -55950.1425 | -17803.5 | -17803.5 | 0 | 0 | 17803.5 | 17803.5 | -55950.1425 | 75636226.9947 | 25548022.5 | 24123742.5 | 0 | 0 | 24123742.5 | 25548022.5 | 174979756.9947
| 31228.9175 | 20.17 | 297.5075 | -0.6924% | -0.4773% | -0.2622% | 6.595% | 6.81% | 7.025% | 7.133% | -56228.9175 | -17803.5 | -17803.5 | 0 | 0 | 17803.5 | 17803.5 | -56228.9175 | 75978587.0485 | 25548022.5 | 24123742.5 | 0 | 0 | 24123742.5 | 25548022.5 | 175322117.0485
| 31507.6925 | 20.27 | 298.9825 | -0.693% | -0.4789% | -0.2649% | 6.558% | 6.772% | 6.986% | 7.093% | -56507.6925 | -17803.5 | -17803.5 | 0 | 0 | 17803.5 | 17803.5 | -56507.6925 | 76320604.9896 | 25548022.5 | 24123742.5 | 0 | 0 | 24123742.5 | 25548022.5 | 175664134.9896
| 31786.4675 | 20.37 | 300.4575 | -0.6935% | -0.4805% | -0.2675% | 6.522% | 6.735% | 6.948% | 7.055% | -56786.4675 | -17803.5 | -17803.5 | 0 | 0 | 17803.5 | 17803.5 | -56786.4675 | 76662280.818 | 25548022.5 | 24123742.5 | 0 | 0 | 24123742.5 | 25548022.5 | 176005810.818
| 32065.2425 | 20.47 | 301.9325 | -0.694% | -0.482% | -0.2701% | 6.486% | 6.698% | 6.91% | 7.016% | -57065.2425 | -17803.5 | -17803.5 | 0 | 0 | 17803.5 | 17803.5 | -57065.2425 | 77003614.5337 | 25548022.5 | 24123742.5 | 0 | 0 | 24123742.5 | 25548022.5 | 176347144.5337
| 32344.0175 | 20.57 | 303.4075 | -0.6945% | -0.4836% | -0.2727% | 6.451% | 6.662% | 6.873% | 6.978% | -57344.0175 | -17803.5 | -17803.5 | 0 | 0 | 17803.5 | 17803.5 | -57344.0175 | 77344606.1368 | 25548022.5 | 24123742.5 | 0 | 0 | 24123742.5 | 25548022.5 | 176688136.1368
| 32622.7925 | 20.67 | 304.8825 | -0.695% | -0.4851% | -0.2752% | 6.416% | 6.626% | 6.836% | 6.941% | -57622.7925 | -17803.5 | -17803.5 | 0 | 0 | 17803.5 | 17803.5 | -57622.7925 | 77685255.6272 | 25548022.5 | 24123742.5 | 0 | 0 | 24123742.5 | 25548022.5 | 177028785.6272
| 32901.5675 | 20.77 | 306.3575 | -0.6955% | -0.4866% | -0.2777% | 6.381% | 6.59% | 6.799% | 6.903% | -57901.5675 | -17803.5 | -17803.5 | 0 | 0 | 17803.5 | 17803.5 | -57901.5675 | 78025563.0049 | 25548022.5 | 24123742.5 | 0 | 0 | 24123742.5 | 25548022.5 | 177369093.0049
| 33180.3425 | 20.87 | 307.8325 | -0.696% | -0.4881% | -0.2802% | 6.347% | 6.555% | 6.763% | 6.867% | -58180.3425 | -17803.5 | -17803.5 | 0 | 0 | 17803.5 | 17803.5 | -58180.3425 | 78365528.2699 | 25548022.5 | 24123742.5 | 0 | 0 | 24123742.5 | 25548022.5 | 177709058.2699
| 33459.1175 | 20.97 | 309.3075 | -0.6965% | -0.4896% | -0.2827% | 6.313% | 6.52% | 6.726% | 6.83% | -58459.1175 | -17803.5 | -17803.5 | 0 | 0 | 17803.5 | 17803.5 | -58459.1175 | 78705151.4223 | 25548022.5 | 24123742.5 | 0 | 0 | 24123742.5 | 25548022.5 | 178048681.4223
| 33737.8925 | 21.07 | 310.7825 | -0.697% | -0.4911% | -0.2852% | 6.279% | 6.485% | 6.691% | 6.794% | -58737.8925 | -17803.5 | -17803.5 | 0 | 0 | 17803.5 | 17803.5 | -58737.8925 | 79044432.4619 | 25548022.5 | 24123742.5 | 0 | 0 | 24123742.5 | 25548022.5 | 178387962.4619
| 34016.6675 | 21.17 | 312.2575 | -0.6975% | -0.4926% | -0.2876% | 6.245% | 6.45% | 6.655% | 6.758% | -59016.6675 | -17803.5 | -17803.5 | 0 | 0 | 17803.5 | 17803.5 | -59016.6675 | 79383371.3889 | 25548022.5 | 24123742.5 | 0 | 0 | 24123742.5 | 25548022.5 | 178726901.3889
| 34295.4425 | 21.27 | 313.7325 | -0.698% | -0.494% | -0.29% | 6.212% | 6.416% | 6.62% | 6.722% | -59295.4425 | -17803.5 | -17803.5 | 0 | 0 | 17803.5 | 17803.5 | -59295.4425 | 79721968.2032 | 25548022.5 | 24123742.5 | 0 | 0 | 24123742.5 | 25548022.5 | 179065498.2032
| 34574.2175 | 21.37 | 315.2075 | -0.6985% | -0.4954% | -0.2924% | 6.18% | 6.383% | 6.586% | 6.687% | -59574.2175 | -17803.5 | -17803.5 | 0 | 0 | 17803.5 | 17803.5 | -59574.2175 | 80060222.9048 | 25548022.5 | 24123742.5 | 0 | 0 | 24123742.5 | 25548022.5 | 179403752.9048
| 34852.9925 | 21.47 | 316.6825 | -0.699% | -0.4969% | -0.2948% | 6.147% | 6.349% | 6.551% | 6.652% | -59852.9925 | -17803.5 | -17803.5 | 0 | 0 | 17803.5 | 17803.5 | -59852.9925 | 80398135.4938 | 25548022.5 | 24123742.5 | 0 | 0 | 24123742.5 | 25548022.5 | 179741665.4938
| 35131.7675 | 21.57 | 318.1575 | -0.6994% | -0.4983% | -0.2971% | 6.115% | 6.316% | 6.517% | 6.618% | -60131.7675 | -17803.5 | -17803.5 | 0 | 0 | 17803.5 | 17803.5 | -60131.7675 | 80735705.9701 | 25548022.5 | 24123742.5 | 0 | 0 | 24123742.5 | 25548022.5 | 180079235.9701
| 35410.5425 | 21.67 | 319.6325 | -0.6999% | -0.4997% | -0.2994% | 6.083% | 6.283% | 6.483% | 6.583% | -60410.5425 | -17803.5 | -17803.5 | 0 | 0 | 17803.5 | 17803.5 | -60410.5425 | 81072934.3336 | 25548022.5 | 24123742.5 | 0 | 0 | 24123742.5 | 25548022.5 | 180416464.3336
| 35689.3175 | 21.77 | 321.1075 | -0.7003% | -0.501% | -0.3017% | 6.051% | 6.251% | 6.45% | 6.55% | -60689.3175 | -17803.5 | -17803.5 | 0 | 0 | 17803.5 | 17803.5 | -60689.3175 | 81409820.5845 | 25548022.5 | 24123742.5 | 0 | 0 | 24123742.5 | 25548022.5 | 180753350.5845
| 35968.0925 | 21.87 | 322.5825 | -0.7008% | -0.5024% | -0.304% | 6.02% | 6.218% | 6.417% | 6.516% | -60968.0925 | -17803.5 | -17803.5 | 0 | 0 | 17803.5 | 17803.5 | -60968.0925 | 81746364.7228 | 25548022.5 | 24123742.5 | 0 | 0 | 24123742.5 | 25548022.5 | 181089894.7228
| 36246.8675 | 21.97 | 324.0575 | -0.7013% | -0.5038% | -0.3063% | 5.989% | 6.186% | 6.384% | 6.483% | -61246.8675 | -17803.5 | -17803.5 | 0 | 0 | 17803.5 | 17803.5 | -61246.8675 | 82082566.7483 | 25548022.5 | 24123742.5 | 0 | 0 | 24123742.5 | 25548022.5 | 181426096.7483
| 36525.6425 | 22.07 | 325.5325 | -0.7017% | -0.5051% | -0.3085% | 5.958% | 6.155% | 6.351% | 6.45% | -61525.6425 | -17803.5 | -17803.5 | 0 | 0 | 17803.5 | 17803.5 | -61525.6425 | 82418426.6612 | 25548022.5 | 24123742.5 | 0 | 0 | 24123742.5 | 25548022.5 | 181761956.6612
| 36804.4175 | 22.17 | 327.0075 | -0.7021% | -0.5064% | -0.3107% | 5.928% | 6.123% | 6.319% | 6.417% | -61804.4175 | -17803.5 | -17803.5 | 0 | 0 | 17803.5 | 17803.5 | -61804.4175 | 82753944.4614 | 25548022.5 | 24123742.5 | 0 | 0 | 24123742.5 | 25548022.5 | 182097474.4614
| 37083.1925 | 22.27 | 328.4825 | -0.7026% | -0.5077% | -0.3129% | 5.897% | 6.092% | 6.287% | 6.385% | -62083.1925 | -17803.5 | -17803.5 | 0 | 0 | 17803.5 | 17803.5 | -62083.1925 | 83089120.1489 | 25548022.5 | 24123742.5 | 0 | 0 | 24123742.5 | 25548022.5 | 182432650.1489
| 37361.9675 | 22.37 | 329.9575 | -0.703% | -0.5091% | -0.3151% | 5.868% | 6.061% | 6.255% | 6.352% | -62361.9675 | -17803.5 | -17803.5 | 0 | 0 | 17803.5 | 17803.5 | -62361.9675 | 83423953.7237 | 25548022.5 | 24123742.5 | 0 | 0 | 24123742.5 | 25548022.5 | 182767483.7237
| 37640.7425 | 22.47 | 331.4325 | -0.7034% | -0.5103% | -0.3172% | 5.838% | 6.031% | 6.224% | 6.321% | -62640.7425 | -17803.5 | -17803.5 | 0 | 0 | 17803.5 | 17803.5 | -62640.7425 | 83758445.1858 | 25548022.5 | 24123742.5 | 0 | 0 | 24123742.5 | 25548022.5 | 183101975.1858
| 37919.5175 | 22.57 | 332.9075 | -0.7039% | -0.5116% | -0.3194% | 5.808% | 6.001% | 6.193% | 6.289% | -62919.5175 | -17803.5 | -17803.5 | 0 | 0 | 17803.5 | 17803.5 | -62919.5175 | 84092594.5353 | 25548022.5 | 24123742.5 | 0 | 0 | 24123742.5 | 25548022.5 | 183436124.5353
| 38198.2925 | 22.67 | 334.3825 | -0.7043% | -0.5129% | -0.3215% | 5.779% | 5.971% | 6.162% | 6.258% | -63198.2925 | -17803.5 | -17803.5 | 0 | 0 | 17803.5 | 17803.5 | -63198.2925 | 84426401.7721 | 25548022.5 | 24123742.5 | 0 | 0 | 24123742.5 | 25548022.5 | 183769931.7721
| 38477.0675 | 22.77 | 335.8575 | -0.7047% | -0.5142% | -0.3236% | 5.75% | 5.941% | 6.132% | 6.227% | -63477.0675 | -17803.5 | -17803.5 | 0 | 0 | 17803.5 | 17803.5 | -63477.0675 | 84759866.8962 | 25548022.5 | 24123742.5 | 0 | 0 | 24123742.5 | 25548022.5 | 184103396.8962
| 38755.8425 | 22.87 | 337.3325 | -0.7051% | -0.5154% | -0.3257% | 5.722% | 5.911% | 6.101% | 6.196% | -63755.8425 | -17803.5 | -17803.5 | 0 | 0 | 17803.5 | 17803.5 | -63755.8425 | 85092989.9076 | 25548022.5 | 24123742.5 | 0 | 0 | 24123742.5 | 25548022.5 | 184436519.9076
| 39034.6175 | 22.97 | 338.8075 | -0.7056% | -0.5167% | -0.3278% | 5.693% | 5.882% | 6.071% | 6.166% | -64034.6175 | -17803.5 | -17803.5 | 0 | 0 | 17803.5 | 17803.5 | -64034.6175 | 85425770.8063 | 25548022.5 | 24123742.5 | 0 | 0 | 24123742.5 | 25548022.5 | 184769300.8063
| 39313.3925 | 23.07 | 340.2825 | -0.706% | -0.5179% | -0.3298% | 5.665% | 5.853% | 6.041% | 6.135% | -64313.3925 | -17803.5 | -17803.5 | 0 | 0 | 17803.5 | 17803.5 | -64313.3925 | 85758209.5924 | 25548022.5 | 24123742.5 | 0 | 0 | 24123742.5 | 25548022.5 | 185101739.5924
| 39592.1675 | 23.17 | 341.7575 | -0.7064% | -0.5191% | -0.3318% | 5.637% | 5.825% | 6.012% | 6.105% | -64592.1675 | -17803.5 | -17803.5 | 0 | 0 | 17803.5 | 17803.5 | -64592.1675 | 86090306.2658 | 25548022.5 | 24123742.5 | 0 | 0 | 24123742.5 | 25548022.5 | 185433836.2658
| 39870.9425 | 23.27 | 343.2325 | -0.7068% | -0.5203% | -0.3338% | 5.61% | 5.796% | 5.983% | 6.076% | -64870.9425 | -17803.5 | -17803.5 | 0 | 0 | 17803.5 | 17803.5 | -64870.9425 | 86422060.8265 | 25548022.5 | 24123742.5 | 0 | 0 | 24123742.5 | 25548022.5 | 185765590.8265
| 40149.7175 | 23.37 | 344.7075 | -0.7072% | -0.5215% | -0.3358% | 5.582% | 5.768% | 5.954% | 6.046% | -65149.7175 | -17803.5 | -17803.5 | 0 | 0 | 17803.5 | 17803.5 | -65149.7175 | 86753473.2745 | 25548022.5 | 24123742.5 | 0 | 0 | 24123742.5 | 25548022.5 | 186097003.2745
| 40428.4925 | 23.47 | 346.1825 | -0.7076% | -0.5227% | -0.3378% | 5.555% | 5.74% | 5.925% | 6.017% | -65428.4925 | -17803.5 | -17803.5 | 0 | 0 | 17803.5 | 17803.5 | -65428.4925 | 87084543.6099 | 25548022.5 | 24123742.5 | 0 | 0 | 24123742.5 | 25548022.5 | 186428073.6099
| 40707.2675 | 23.57 | 347.6575 | -0.708% | -0.5239% | -0.3398% | 5.528% | 5.712% | 5.896% | 5.988% | -65707.2675 | -17803.5 | -17803.5 | 0 | 0 | 17803.5 | 17803.5 | -65707.2675 | 87415271.8325 | 25548022.5 | 24123742.5 | 0 | 0 | 24123742.5 | 25548022.5 | 186758801.8325
| 40986.0425 | 23.67 | 349.1325 | -0.7083% | -0.525% | -0.3417% | 5.501% | 5.685% | 5.868% | 5.96% | -65986.0425 | -17803.5 | -17803.5 | 0 | 0 | 17803.5 | 17803.5 | -65986.0425 | 87745657.9425 | 25548022.5 | 24123742.5 | 0 | 0 | 24123742.5 | 25548022.5 | 187089187.9425
| 41264.8175 | 23.77 | 350.6075 | -0.7087% | -0.5262% | -0.3436% | 5.475% | 5.657% | 5.84% | 5.931% | -66264.8175 | -17803.5 | -17803.5 | 0 | 0 | 17803.5 | 17803.5 | -66264.8175 | 88075701.9398 | 25548022.5 | 24123742.5 | 0 | 0 | 24123742.5 | 25548022.5 | 187419231.9398
| 41543.5925 | 23.87 | 352.0825 | -0.7091% | -0.5273% | -0.3456% | 5.449% | 5.63% | 5.812% | 5.903% | -66543.5925 | -17803.5 | -17803.5 | 0 | 0 | 17803.5 | 17803.5 | -66543.5925 | 88405403.8244 | 25548022.5 | 24123742.5 | 0 | 0 | 24123742.5 | 25548022.5 | 187748933.8244
| 41822.3675 | 23.97 | 353.5575 | -0.7095% | -0.5285% | -0.3475% | 5.422% | 5.603% | 5.785% | 5.875% | -66822.3675 | -17803.5 | -17803.5 | 0 | 0 | 17803.5 | 17803.5 | -66822.3675 | 88734763.5964 | 25548022.5 | 24123742.5 | 0 | 0 | 24123742.5 | 25548022.5 | 188078293.5964
| 42101.1425 | 24.07 | 355.0325 | -0.7099% | -0.5296% | -0.3493% | 5.397% | 5.577% | 5.757% | 5.847% | -67101.1425 | -17803.5 | -17803.5 | 0 | 0 | 17803.5 | 17803.5 | -67101.1425 | 89063781.2557 | 25548022.5 | 24123742.5 | 0 | 0 | 24123742.5 | 25548022.5 | 188407311.2557
| 42379.9175 | 24.17 | 356.5075 | -0.7102% | -0.5307% | -0.3512% | 5.371% | 5.55% | 5.73% | 5.82% | -67379.9175 | -17803.5 | -17803.5 | 0 | 0 | 17803.5 | 17803.5 | -67379.9175 | 89392456.8022 | 25548022.5 | 24123742.5 | 0 | 0 | 24123742.5 | 25548022.5 | 188735986.8022
| 42658.6925 | 24.27 | 357.9825 | -0.7106% | -0.5318% | -0.3531% | 5.346% | 5.524% | 5.703% | 5.793% | -67658.6925 | -17803.5 | -17803.5 | 0 | 0 | 17803.5 | 17803.5 | -67658.6925 | 89720790.2361 | 25548022.5 | 24123742.5 | 0 | 0 | 24123742.5 | 25548022.5 | 189064320.2361
| 42937.4675 | 24.37 | 359.4575 | -0.711% | -0.5329% | -0.3549% | 5.32% | 5.498% | 5.676% | 5.765% | -67937.4675 | -17803.5 | -17803.5 | 0 | 0 | 17803.5 | 17803.5 | -67937.4675 | 90048781.5574 | 25548022.5 | 24123742.5 | 0 | 0 | 24123742.5 | 25548022.5 | 189392311.5574
| 43216.2425 | 24.47 | 360.9325 | -0.7113% | -0.534% | -0.3567% | 5.295% | 5.473% | 5.65% | 5.739% | -68216.2425 | -17803.5 | -17803.5 | 0 | 0 | 17803.5 | 17803.5 | -68216.2425 | 90376430.7659 | 25548022.5 | 24123742.5 | 0 | 0 | 24123742.5 | 25548022.5 | 189719960.7659
| 43495.0175 | 24.57 | 362.4075 | -0.7117% | -0.5351% | -0.3585% | 5.271% | 5.447% | 5.624% | 5.712% | -68495.0175 | -17803.5 | -17803.5 | 0 | 0 | 17803.5 | 17803.5 | -68495.0175 | 90703737.8618 | 25548022.5 | 24123742.5 | 0 | 0 | 24123742.5 | 25548022.5 | 190047267.8618
| 43773.7925 | 24.67 | 363.8825 | -0.7121% | -0.5362% | -0.3603% | 5.246% | 5.422% | 5.598% | 5.686% | -68773.7925 | -17803.5 | -17803.5 | 0 | 0 | 17803.5 | 17803.5 | -68773.7925 | 91030702.845 | 25548022.5 | 24123742.5 | 0 | 0 | 24123742.5 | 25548022.5 | 190374232.845
| 44052.5675 | 24.77 | 365.3575 | -0.7124% | -0.5372% | -0.3621% | 5.221% | 5.397% | 5.572% | 5.659% | -69052.5675 | -17803.5 | -17803.5 | 0 | 0 | 17803.5 | 17803.5 | -69052.5675 | 91357325.7155 | 25548022.5 | 24123742.5 | 0 | 0 | 24123742.5 | 25548022.5 | 190700855.7155
| 44331.3425 | 24.87 | 366.8325 | -0.7128% | -0.5383% | -0.3638% | 5.197% | 5.372% | 5.546% | 5.633% | -69331.3425 | -17803.5 | -17803.5 | 0 | 0 | 17803.5 | 17803.5 | -69331.3425 | 91683606.4733 | 25548022.5 | 24123742.5 | 0 | 0 | 24123742.5 | 25548022.5 | 191027136.4733
| 44610.1175 | 24.97 | 368.3075 | -0.7131% | -0.5393% | -0.3656% | 5.173% | 5.347% | 5.521% | 5.608% | -69610.1175 | -17803.5 | -17803.5 | 0 | 0 | 17803.5 | 17803.5 | -69610.1175 | 92009545.1184 | 25548022.5 | 24123742.5 | 0 | 0 | 24123742.5 | 25548022.5 | 191353075.1184
| 44888.8925 | 25.07 | 369.7825 | -0.7135% | -0.5404% | -0.3673% | 5.149% | 5.323% | 5.496% | 5.582% | -69888.8925 | -17803.5 | -17803.5 | 0 | 0 | 17803.5 | 17803.5 | -69888.8925 | 92335141.6509 | 25548022.5 | 24123742.5 | 0 | 0 | 24123742.5 | 25548022.5 | 191678671.6509
| 45167.6675 | 25.17 | 371.2575 | -0.7138% | -0.5414% | -0.369% | 5.126% | 5.298% | 5.471% | 5.557% | -70167.6675 | -17803.5 | -17803.5 | 0 | 0 | 17803.5 | 17803.5 | -70167.6675 | 92660396.0707 | 25548022.5 | 24123742.5 | 0 | 0 | 24123742.5 | 25548022.5 | 192003926.0707
| 45446.4425 | 25.27 | 372.7325 | -0.7141% | -0.5424% | -0.3707% | 5.102% | 5.274% | 5.446% | 5.532% | -70446.4425 | -17803.5 | -17803.5 | 0 | 0 | 17803.5 | 17803.5 | -70446.4425 | 92985308.3778 | 25548022.5 | 24123742.5 | 0 | 0 | 24123742.5 | 25548022.5 | 192328838.3778
| 45725.2175 | 25.37 | 374.2075 | -0.7145% | -0.5435% | -0.3724% | 5.079% | 5.25% | 5.421% | 5.507% | -70725.2175 | -17803.5 | -17803.5 | 0 | 0 | 17803.5 | 17803.5 | -70725.2175 | 93309878.5722 | 25548022.5 | 24123742.5 | 0 | 0 | 24123742.5 | 25548022.5 | 192653408.5722
| 46003.9925 | 25.47 | 375.6825 | -0.7148% | -0.5445% | -0.3741% | 5.056% | 5.226% | 5.397% | 5.482% | -71003.9925 | -17803.5 | -17803.5 | 0 | 0 | 17803.5 | 17803.5 | -71003.9925 | 93634106.6539 | 25548022.5 | 24123742.5 | 0 | 0 | 24123742.5 | 25548022.5 | 192977636.6539
| 46282.7675 | 25.57 | 377.1575 | -0.7152% | -0.5455% | -0.3758% | 5.033% | 5.203% | 5.372% | 5.457% | -71282.7675 | -17803.5 | -17803.5 | 0 | 0 | 17803.5 | 17803.5 | -71282.7675 | 93957992.623 | 25548022.5 | 24123742.5 | 0 | 0 | 24123742.5 | 25548022.5 | 193301522.623
| 46561.5425 | 25.67 | 378.6325 | -0.7155% | -0.5465% | -0.3774% | 5.01% | 5.179% | 5.348% | 5.433% | -71561.5425 | -17803.5 | -17803.5 | 0 | 0 | 17803.5 | 17803.5 | -71561.5425 | 94281536.4794 | 25548022.5 | 24123742.5 | 0 | 0 | 24123742.5 | 25548022.5 | 193625066.4794
| 46840.3175 | 25.77 | 380.1075 | -0.7158% | -0.5474% | -0.3791% | 4.988% | 5.156% | 5.325% | 5.409% | -71840.3175 | -17803.5 | -17803.5 | 0 | 0 | 17803.5 | 17803.5 | -71840.3175 | 94604738.2231 | 25548022.5 | 24123742.5 | 0 | 0 | 24123742.5 | 25548022.5 | 193948268.2231
| 47119.0925 | 25.87 | 381.5825 | -0.7161% | -0.5484% | -0.3807% | 4.965% | 5.133% | 5.301% | 5.385% | -72119.0925 | -17803.5 | -17803.5 | 0 | 0 | 17803.5 | 17803.5 | -72119.0925 | 94927597.8541 | 25548022.5 | 24123742.5 | 0 | 0 | 24123742.5 | 25548022.5 | 194271127.8541
| 47397.8675 | 25.97 | 383.0575 | -0.7165% | -0.5494% | -0.3823% | 4.943% | 5.11% | 5.277% | 5.361% | -72397.8675 | -17803.5 | -17803.5 | 0 | 0 | 17803.5 | 17803.5 | -72397.8675 | 95250115.3725 | 25548022.5 | 24123742.5 | 0 | 0 | 24123742.5 | 25548022.5 | 194593645.3725
| 47676.6425 | 26.07 | 384.5325 | -0.7168% | -0.5503% | -0.3839% | 4.921% | 5.088% | 5.254% | 5.337% | -72676.6425 | -17803.5 | -17803.5 | 0 | 0 | 17803.5 | 17803.5 | -72676.6425 | 95572290.7781 | 25548022.5 | 24123742.5 | 0 | 0 | 24123742.5 | 25548022.5 | 194915820.7781
| 47955.4175 | 26.17 | 386.0075 | -0.7171% | -0.5513% | -0.3855% | 4.899% | 5.065% | 5.231% | 5.314% | -72955.4175 | -17803.5 | -17803.5 | 0 | 0 | 17803.5 | 17803.5 | -72955.4175 | 95894124.0711 | 25548022.5 | 24123742.5 | 0 | 0 | 24123742.5 | 25548022.5 | 195237654.0711
| 48234.1925 | 26.27 | 387.4825 | -0.7174% | -0.5522% | -0.3871% | 4.878% | 5.043% | 5.208% | 5.291% | -73234.1925 | -17803.5 | -17803.5 | 0 | 0 | 17803.5 | 17803.5 | -73234.1925 | 96215615.2514 | 25548022.5 | 24123742.5 | 0 | 0 | 24123742.5 | 25548022.5 | 195559145.2514
| 48512.9675 | 26.37 | 388.9575 | -0.7177% | -0.5532% | -0.3886% | 4.856% | 5.021% | 5.185% | 5.268% | -73512.9675 | -17803.5 | -17803.5 | 0 | 0 | 17803.5 | 17803.5 | -73512.9675 | 96536764.319 | 25548022.5 | 24123742.5 | 0 | 0 | 24123742.5 | 25548022.5 | 195880294.319
| 48791.7425 | 26.47 | 390.4325 | -0.718% | -0.5541% | -0.3902% | 4.835% | 4.999% | 5.163% | 5.245% | -73791.7425 | -17803.5 | -17803.5 | 0 | 0 | 17803.5 | 17803.5 | -73791.7425 | 96857571.274 | 25548022.5 | 24123742.5 | 0 | 0 | 24123742.5 | 25548022.5 | 196201101.274
| 49070.5175 | 26.57 | 391.9075 | -0.7183% | -0.555% | -0.3917% | 4.814% | 4.977% | 5.14% | 5.222% | -74070.5175 | -17803.5 | -17803.5 | 0 | 0 | 17803.5 | 17803.5 | -74070.5175 | 97178036.1163 | 25548022.5 | 24123742.5 | 0 | 0 | 24123742.5 | 25548022.5 | 196521566.1163
| 49349.2925 | 26.67 | 393.3825 | -0.7187% | -0.556% | -0.3933% | 4.793% | 4.955% | 5.118% | 5.199% | -74349.2925 | -17803.5 | -17803.5 | 0 | 0 | 17803.5 | 17803.5 | -74349.2925 | 97498158.8458 | 25548022.5 | 24123742.5 | 0 | 0 | 24123742.5 | 25548022.5 | 196841688.8458
| 49628.0675 | 26.77 | 394.8575 | -0.719% | -0.5569% | -0.3948% | 4.772% | 4.934% | 5.096% | 5.177% | -74628.0675 | -17803.5 | -17803.5 | 0 | 0 | 17803.5 | 17803.5 | -74628.0675 | 97817939.4627 | 25548022.5 | 24123742.5 | 0 | 0 | 24123742.5 | 25548022.5 | 197161469.4627
| 49906.8425 | 26.87 | 396.3325 | -0.7193% | -0.5578% | -0.3963% | 4.751% | 4.912% | 5.074% | 5.155% | -74906.8425 | -17803.5 | -17803.5 | 0 | 0 | 17803.5 | 17803.5 | -74906.8425 | 98137377.967 | 25548022.5 | 24123742.5 | 0 | 0 | 24123742.5 | 25548022.5 | 197480907.967
| 50185.6175 | 26.97 | 397.8075 | -0.7196% | -0.5587% | -0.3978% | 4.73% | 4.891% | 5.052% | 5.133% | -75185.6175 | -17803.5 | -17803.5 | 0 | 0 | 17803.5 | 17803.5 | -75185.6175 | 98456474.3585 | 25548022.5 | 24123742.5 | 0 | 0 | 24123742.5 | 25548022.5 | 197800004.3585
| 50464.3925 | 27.07 | 399.2825 | -0.7199% | -0.5596% | -0.3993% | 4.71% | 4.87% | 5.03% | 5.111% | -75464.3925 | -17803.5 | -17803.5 | 0 | 0 | 17803.5 | 17803.5 | -75464.3925 | 98775228.6374 | 25548022.5 | 24123742.5 | 0 | 0 | 24123742.5 | 25548022.5 | 198118758.6374
| 50743.1675 | 27.17 | 400.7575 | -0.7202% | -0.5605% | -0.4008% | 4.69% | 4.849% | 5.009% | 5.089% | -75743.1675 | -17803.5 | -17803.5 | 0 | 0 | 17803.5 | 17803.5 | -75743.1675 | 99093640.8036 | 25548022.5 | 24123742.5 | 0 | 0 | 24123742.5 | 25548022.5 | 198437170.8036
| 51021.9425 | 27.27 | 402.2325 | -0.7204% | -0.5613% | -0.4022% | 4.669% | 4.829% | 4.988% | 5.067% | -76021.9425 | -17803.5 | -17803.5 | 0 | 0 | 17803.5 | 17803.5 | -76021.9425 | 99411710.8571 | 25548022.5 | 24123742.5 | 0 | 0 | 24123742.5 | 25548022.5 | 198755240.8571
| 53809.6925 | 28.27 | 416.9825 | -0.7233% | -0.5698% | -0.4163% | 4.476% | 4.629% | 4.783% | 4.86% | -78809.6925 | -17803.5 | -17803.5 | 0 | 0 | 17803.5 | 17803.5 | -78809.6925 | 102573595.1947 | 25548022.5 | 24123742.5 | 0 | 0 | 24123742.5 | 25548022.5 | 201917125.1947
| 56597.4425 | 29.27 | 431.7325 | -0.7259% | -0.5776% | -0.4294% | 4.296% | 4.444% | 4.592% | 4.666% | -81597.4425 | -17803.5 | -17803.5 | 0 | 0 | 17803.5 | 17803.5 | -81597.4425 | 105701268.2643 | 25548022.5 | 24123742.5 | 0 | 0 | 24123742.5 | 25548022.5 | 205044798.2643
| 59385.1925 | 30.27 | 446.4825 | -0.7283% | -0.585% | -0.4416% | 4.127% | 4.271% | 4.414% | 4.486% | -84385.1925 | -17803.5 | -17803.5 | 0 | 0 | 17803.5 | 17803.5 | -84385.1925 | 108794730.066 | 25548022.5 | 24123742.5 | 0 | 0 | 24123742.5 | 25548022.5 | 208138260.066
| 62172.9425 | 31.27 | 461.2325 | -0.7306% | -0.5919% | -0.4531% | 3.97% | 4.109% | 4.247% | 4.317% | -87172.9425 | -17803.5 | -17803.5 | 0 | 0 | 17803.5 | 17803.5 | -87172.9425 | 111853980.5996 | 25548022.5 | 24123742.5 | 0 | 0 | 24123742.5 | 25548022.5 | 211197510.5996
| 64960.6925 | 32.27 | 475.9825 | -0.7328% | -0.5983% | -0.4639% | 3.822% | 3.956% | 4.091% | 4.158% | -89960.6925 | -17803.5 | -17803.5 | 0 | 0 | 17803.5 | 17803.5 | -89960.6925 | 114879019.8653 | 25548022.5 | 24123742.5 | 0 | 0 | 24123742.5 | 25548022.5 | 214222549.8653
| 67748.4425 | 33.27 | 490.7325 | -0.7348% | -0.6044% | -0.474% | 3.683% | 3.814% | 3.944% | 4.009% | -92748.4425 | -17803.5 | -17803.5 | 0 | 0 | 17803.5 | 17803.5 | -92748.4425 | 117869847.8629 | 25548022.5 | 24123742.5 | 0 | 0 | 24123742.5 | 25548022.5 | 217213377.8629
| 70536.1925 | 34.27 | 505.4825 | -0.7367% | -0.6101% | -0.4835% | 3.552% | 3.679% | 3.806% | 3.869% | -95536.1925 | -17803.5 | -17803.5 | 0 | 0 | 17803.5 | 17803.5 | -95536.1925 | 120826464.5925 | 25548022.5 | 24123742.5 | 0 | 0 | 24123742.5 | 25548022.5 | 220169994.5925
| 73323.9425 | 35.27 | 520.2325 | -0.7385% | -0.6155% | -0.4924% | 3.429% | 3.552% | 3.675% | 3.736% | -98323.9425 | -17803.5 | -17803.5 | 0 | 0 | 17803.5 | 17803.5 | -98323.9425 | 123748870.0542 | 25548022.5 | 24123742.5 | 0 | 0 | 24123742.5 | 25548022.5 | 223092400.0542
| 76111.6925 | 36.27 | 534.9825 | -0.7402% | -0.6206% | -0.5009% | 3.312% | 3.432% | 3.552% | 3.611% | -101111.6925 | -17803.5 | -17803.5 | 0 | 0 | 17803.5 | 17803.5 | -101111.6925 | 126637064.2478 | 25548022.5 | 24123742.5 | 0 | 0 | 24123742.5 | 25548022.5 | 225980594.2478
| 78899.4425 | 37.27 | 549.7325 | -0.7418% | -0.6254% | -0.5089% | 3.202% | 3.318% | 3.435% | 3.493% | -103899.4425 | -17803.5 | -17803.5 | 0 | 0 | 17803.5 | 17803.5 | -103899.4425 | 129491047.1735 | 25548022.5 | 24123742.5 | 0 | 0 | 24123742.5 | 25548022.5 | 228834577.1735
| 81687.1925 | 38.27 | 564.4825 | -0.7433% | -0.6299% | -0.5166% | 3.097% | 3.211% | 3.324% | 3.381% | -106687.1925 | -17803.5 | -17803.5 | 0 | 0 | 17803.5 | 17803.5 | -106687.1925 | 132310818.8311 | 25548022.5 | 24123742.5 | 0 | 0 | 24123742.5 | 25548022.5 | 231654348.8311
| 84474.9425 | 39.27 | 579.2325 | -0.7448% | -0.6343% | -0.5238% | 2.998% | 3.109% | 3.219% | 3.274% | -109474.9425 | -17803.5 | -17803.5 | 0 | 0 | 17803.5 | 17803.5 | -109474.9425 | 135096379.2207 | 25548022.5 | 24123742.5 | 0 | 0 | 24123742.5 | 25548022.5 | 234439909.2207
| 87262.6925 | 40.27 | 593.9825 | -0.7461% | -0.6384% | -0.5306% | 2.904% | 3.012% | 3.119% | 3.173% | -112262.6925 | -17803.5 | -17803.5 | 0 | 0 | 17803.5 | 17803.5 | -112262.6925 | 137847728.3424 | 25548022.5 | 24123742.5 | 0 | 0 | 24123742.5 | 25548022.5 | 237191258.3424
| 90050.4425 | 41.27 | 608.7325 | -0.7474% | -0.6423% | -0.5372% | 2.814% | 2.919% | 3.024% | 3.077% | -115050.4425 | -17803.5 | -17803.5 | 0 | 0 | 17803.5 | 17803.5 | -115050.4425 | 140564866.196 | 25548022.5 | 24123742.5 | 0 | 0 | 24123742.5 | 25548022.5 | 239908396.196
| 92838.1925 | 42.27 | 623.4825 | -0.7487% | -0.646% | -0.5434% | 2.729% | 2.831% | 2.934% | 2.985% | -117838.1925 | -17803.5 | -17803.5 | 0 | 0 | 17803.5 | 17803.5 | -117838.1925 | 143247792.7817 | 25548022.5 | 24123742.5 | 0 | 0 | 24123742.5 | 25548022.5 | 242591322.7817
| 95625.9425 | 43.27 | 638.2325 | -0.7499% | -0.6496% | -0.5493% | 2.647% | 2.747% | 2.848% | 2.898% | -120625.9425 | -17803.5 | -17803.5 | 0 | 0 | 17803.5 | 17803.5 | -120625.9425 | 145896508.0993 | 25548022.5 | 24123742.5 | 0 | 0 | 24123742.5 | 25548022.5 | 245240038.0993
| 98413.6925 | 44.27 | 652.9825 | -0.751% | -0.653% | -0.555% | 2.569% | 2.667% | 2.765% | 2.814% | -123413.6925 | -17803.5 | -17803.5 | 0 | 0 | 17803.5 | 17803.5 | -123413.6925 | 148511012.1489 | 25548022.5 | 24123742.5 | 0 | 0 | 24123742.5 | 25548022.5 | 247854542.1489
| 101201.4425 | 45.27 | 667.7325 | -0.7521% | -0.6562% | -0.5604% | 2.495% | 2.591% | 2.686% | 2.734% | -126201.4425 | -17803.5 | -17803.5 | 0 | 0 | 17803.5 | 17803.5 | -126201.4425 | 151091304.9306 | 25548022.5 | 24123742.5 | 0 | 0 | 24123742.5 | 25548022.5 | 250434834.9306
| 103989.1925 | 46.27 | 682.4825 | -0.7531% | -0.6593% | -0.5656% | 2.424% | 2.517% | 2.611% | 2.658% | -128989.1925 | -17803.5 | -17803.5 | 0 | 0 | 17803.5 | 17803.5 | -128989.1925 | 153637386.4442 | 25548022.5 | 24123742.5 | 0 | 0 | 24123742.5 | 25548022.5 | 252980916.4442
| 106776.9425 | 47.27 | 697.2325 | -0.7541% | -0.6623% | -0.5705% | 2.355% | 2.447% | 2.539% | 2.585% | -131776.9425 | -17803.5 | -17803.5 | 0 | 0 | 17803.5 | 17803.5 | -131776.9425 | 156149256.6899 | 25548022.5 | 24123742.5 | 0 | 0 | 24123742.5 | 25548022.5 | 255492786.6899
| 109564.6925 | 48.27 | 711.9825 | -0.7551% | -0.6652% | -0.5753% | 2.29% | 2.38% | 2.47% | 2.515% | -134564.6925 | -17803.5 | -17803.5 | 0 | 0 | 17803.5 | 17803.5 | -134564.6925 | 158626915.6675 | 25548022.5 | 24123742.5 | 0 | 0 | 24123742.5 | 25548022.5 | 257970445.6675
| 112352.4425 | 49.27 | 726.7325 | -0.756% | -0.6679% | -0.5798% | 2.227% | 2.315% | 2.403% | 2.447% | -137352.4425 | -17803.5 | -17803.5 | 0 | 0 | 17803.5 | 17803.5 | -137352.4425 | 161070363.3771 | 25548022.5 | 24123742.5 | 0 | 0 | 24123742.5 | 25548022.5 | 260413893.3771
| 115140.1925 | 50.27 | 741.4825 | -0.7568% | -0.6705% | -0.5842% | 2.167% | 2.253% | 2.34% | 2.383% | -140140.1925 | -17803.5 | -17803.5 | 0 | 0 | 17803.5 | 17803.5 | -140140.1925 | 163479599.8188 | 25548022.5 | 24123742.5 | 0 | 0 | 24123742.5 | 25548022.5 | 262823129.8188
| 117927.9425 | 51.27 | 756.2325 | -0.7577% | -0.6731% | -0.5884% | 2.109% | 2.194% | 2.278% | 2.321% | -142927.9425 | -17803.5 | -17803.5 | 0 | 0 | 17803.5 | 17803.5 | -142927.9425 | 165854624.9924 | 25548022.5 | 24123742.5 | 0 | 0 | 24123742.5 | 25548022.5 | 265198154.9924
| 120715.6925 | 52.27 | 770.9825 | -0.7585% | -0.6755% | -0.5925% | 2.054% | 2.137% | 2.22% | 2.261% | -145715.6925 | -17803.5 | -17803.5 | 0 | 0 | 17803.5 | 17803.5 | -145715.6925 | 168195438.8981 | 25548022.5 | 24123742.5 | 0 | 0 | 24123742.5 | 25548022.5 | 267538968.8981
| 123503.4425 | 53.27 | 785.7325 | -0.7593% | -0.6778% | -0.5964% | 2% | 2.081% | 2.163% | 2.204% | -148503.4425 | -17803.5 | -17803.5 | 0 | 0 | 17803.5 | 17803.5 | -148503.4425 | 170502041.5357 | 25548022.5 | 24123742.5 | 0 | 0 | 24123742.5 | 25548022.5 | 269845571.5357
| 126291.1925 | 54.27 | 800.4825 | -0.76% | -0.6801% | -0.6001% | 1.948% | 2.028% | 2.108% | 2.148% | -151291.1925 | -17803.5 | -17803.5 | 0 | 0 | 17803.5 | 17803.5 | -151291.1925 | 172774432.9053 | 25548022.5 | 24123742.5 | 0 | 0 | 24123742.5 | 25548022.5 | 272117962.9053
| 129078.9425 | 55.27 | 815.2325 | -0.7607% | -0.6822% | -0.6037% | 1.899% | 1.977% | 2.056% | 2.095% | -154078.9425 | -17803.5 | -17803.5 | 0 | 0 | 17803.5 | 17803.5 | -154078.9425 | 175012613.007 | 25548022.5 | 24123742.5 | 0 | 0 | 24123742.5 | 25548022.5 | 274356143.007
| 131866.6925 | 56.27 | 829.9825 | -0.7614% | -0.6843% | -0.6072% | 1.851% | 1.928% | 2.005% | 2.043% | -156866.6925 | -17803.5 | -17803.5 | 0 | 0 | 17803.5 | 17803.5 | -156866.6925 | 177216581.8406 | 25548022.5 | 24123742.5 | 0 | 0 | 24123742.5 | 25548022.5 | 276560111.8406
| 134654.4425 | 57.27 | 844.7325 | -0.7621% | -0.6864% | -0.6106% | 1.804% | 1.88% | 1.956% | 1.994% | -159654.4425 | -17803.5 | -17803.5 | 0 | 0 | 17803.5 | 17803.5 | -159654.4425 | 179386339.4063 | 25548022.5 | 24123742.5 | 0 | 0 | 24123742.5 | 25548022.5 | 278729869.4063
| 137442.1925 | 58.27 | 859.4825 | -0.7628% | -0.6883% | -0.6138% | 1.76% | 1.834% | 1.909% | 1.946% | -162442.1925 | -17803.5 | -17803.5 | 0 | 0 | 17803.5 | 17803.5 | -162442.1925 | 181521885.7039 | 25548022.5 | 24123742.5 | 0 | 0 | 24123742.5 | 25548022.5 | 280865415.7039
| 140229.9425 | 59.27 | 874.2325 | -0.7634% | -0.6902% | -0.617% | 1.716% | 1.79% | 1.863% | 1.9% | -165229.9425 | -17803.5 | -17803.5 | 0 | 0 | 17803.5 | 17803.5 | -165229.9425 | 183623220.7335 | 25548022.5 | 24123742.5 | 0 | 0 | 24123742.5 | 25548022.5 | 282966750.7335
| 143017.6925 | 60.27 | 888.9825 | -0.764% | -0.692% | -0.62% | 1.675% | 1.747% | 1.819% | 1.855% | -168017.6925 | -17803.5 | -17803.5 | 0 | 0 | 17803.5 | 17803.5 | -168017.6925 | 185690344.4952 | 25548022.5 | 24123742.5 | 0 | 0 | 24123742.5 | 25548022.5 | 285033874.4952
| 145805.4425 | 61.27 | 903.7325 | -0.7646% | -0.6938% | -0.623% | 1.634% | 1.705% | 1.776% | 1.811% | -170805.4425 | -17803.5 | -17803.5 | 0 | 0 | 17803.5 | 17803.5 | -170805.4425 | 187723256.9888 | 25548022.5 | 24123742.5 | 0 | 0 | 24123742.5 | 25548022.5 | 287066786.9888
| 148593.1925 | 62.27 | 918.4825 | -0.7652% | -0.6955% | -0.6258% | 1.595% | 1.665% | 1.735% | 1.769% | -173593.1925 | -17803.5 | -17803.5 | 0 | 0 | 17803.5 | 17803.5 | -173593.1925 | 189721958.2145 | 25548022.5 | 24123742.5 | 0 | 0 | 24123742.5 | 25548022.5 | 289065488.2145
| 151380.9425 | 63.27 | 933.2325 | -0.7657% | -0.6971% | -0.6286% | 1.557% | 1.626% | 1.695% | 1.729% | -176380.9425 | -17803.5 | -17803.5 | 0 | 0 | 17803.5 | 17803.5 | -176380.9425 | 191686448.1721 | 25548022.5 | 24123742.5 | 0 | 0 | 24123742.5 | 25548022.5 | 291029978.1721
| 154168.6925 | 64.27 | 947.9825 | -0.7662% | -0.6987% | -0.6312% | 1.521% | 1.588% | 1.656% | 1.689% | -179168.6925 | -17803.5 | -17803.5 | 0 | 0 | 17803.5 | 17803.5 | -179168.6925 | 193616726.8617 | 25548022.5 | 24123742.5 | 0 | 0 | 24123742.5 | 25548022.5 | 292960256.8617
| 156956.4425 | 65.27 | 962.7325 | -0.7668% | -0.7003% | -0.6338% | 1.485% | 1.552% | 1.618% | 1.651% | -181956.4425 | -17803.5 | -17803.5 | 0 | 0 | 17803.5 | 17803.5 | -181956.4425 | 195512794.2834 | 25548022.5 | 24123742.5 | 0 | 0 | 24123742.5 | 25548022.5 | 294856324.2834
| 159744.1925 | 66.27 | 977.4825 | -0.7673% | -0.7018% | -0.6363% | 1.451% | 1.516% | 1.582% | 1.614% | -184744.1925 | -17803.5 | -17803.5 | 0 | 0 | 17803.5 | 17803.5 | -184744.1925 | 197374650.437 | 25548022.5 | 24123742.5 | 0 | 0 | 24123742.5 | 25548022.5 | 296718180.437
| 162531.9425 | 67.27 | 992.2325 | -0.7677% | -0.7032% | -0.6387% | 1.417% | 1.482% | 1.546% | 1.578% | -187531.9425 | -17803.5 | -17803.5 | 0 | 0 | 17803.5 | 17803.5 | -187531.9425 | 199202295.3227 | 25548022.5 | 24123742.5 | 0 | 0 | 24123742.5 | 25548022.5 | 298545825.3227
| 165319.6925 | 68.27 | 1006.9825 | -0.7682% | -0.7047% | -0.6411% | 1.385% | 1.448% | 1.512% | 1.544% | -190319.6925 | -17803.5 | -17803.5 | 0 | 0 | 17803.5 | 17803.5 | -190319.6925 | 200995728.9403 | 25548022.5 | 24123742.5 | 0 | 0 | 24123742.5 | 25548022.5 | 300339258.9403
| 168107.4425 | 69.27 | 1021.7325 | -0.7687% | -0.706% | -0.6434% | 1.353% | 1.416% | 1.478% | 1.51% | -193107.4425 | -17803.5 | -17803.5 | 0 | 0 | 17803.5 | 17803.5 | -193107.4425 | 202754951.2899 | 25548022.5 | 24123742.5 | 0 | 0 | 24123742.5 | 25548022.5 | 302098481.2899
| 170895.1925 | 70.27 | 1036.4825 | -0.7691% | -0.7074% | -0.6456% | 1.323% | 1.384% | 1.446% | 1.477% | -195895.1925 | -17803.5 | -17803.5 | 0 | 0 | 17803.5 | 17803.5 | -195895.1925 | 204479962.3716 | 25548022.5 | 24123742.5 | 0 | 0 | 24123742.5 | 25548022.5 | 303823492.3716
| 173682.9425 | 71.27 | 1051.2325 | -0.7696% | -0.7087% | -0.6478% | 1.293% | 1.354% | 1.415% | 1.445% | -198682.9425 | -17803.5 | -17803.5 | 0 | 0 | 17803.5 | 17803.5 | -198682.9425 | 206170762.1852 | 25548022.5 | 24123742.5 | 0 | 0 | 24123742.5 | 25548022.5 | 305514292.1852
| 176470.6925 | 72.27 | 1065.9825 | -0.77% | -0.7099% | -0.6499% | 1.264% | 1.324% | 1.384% | 1.414% | -201470.6925 | -17803.5 | -17803.5 | 0 | 0 | 17803.5 | 17803.5 | -201470.6925 | 207827350.7309 | 25548022.5 | 24123742.5 | 0 | 0 | 24123742.5 | 25548022.5 | 307170880.7309
| 179258.4425 | 73.27 | 1080.7325 | -0.7704% | -0.7112% | -0.652% | 1.236% | 1.295% | 1.354% | 1.384% | -204258.4425 | -17803.5 | -17803.5 | 0 | 0 | 17803.5 | 17803.5 | -204258.4425 | 209449728.0085 | 25548022.5 | 24123742.5 | 0 | 0 | 24123742.5 | 25548022.5 | 308793258.0085
| 182046.1925 | 74.27 | 1095.4825 | -0.7708% | -0.7124% | -0.6539% | 1.208% | 1.267% | 1.325% | 1.354% | -207046.1925 | -17803.5 | -17803.5 | 0 | 0 | 17803.5 | 17803.5 | -207046.1925 | 211037894.0181 | 25548022.5 | 24123742.5 | 0 | 0 | 24123742.5 | 25548022.5 | 310381424.0181
| 184833.9425 | 75.27 | 1110.2325 | -0.7712% | -0.7135% | -0.6559% | 1.182% | 1.239% | 1.297% | 1.326% | -209833.9425 | -17803.5 | -17803.5 | 0 | 0 | 17803.5 | 17803.5 | -209833.9425 | 212591848.7598 | 25548022.5 | 24123742.5 | 0 | 0 | 24123742.5 | 25548022.5 | 311935378.7598
| 187621.6925 | 76.27 | 1124.9825 | -0.7716% | -0.7147% | -0.6578% | 1.156% | 1.212% | 1.269% | 1.298% | -212621.6925 | -17803.5 | -17803.5 | 0 | 0 | 17803.5 | 17803.5 | -212621.6925 | 214111592.2334 | 25548022.5 | 24123742.5 | 0 | 0 | 24123742.5 | 25548022.5 | 313455122.2334
| 190409.4425 | 77.27 | 1139.7325 | -0.7719% | -0.7158% | -0.6596% | 1.13% | 1.186% | 1.243% | 1.271% | -215409.4425 | -17803.5 | -17803.5 | 0 | 0 | 17803.5 | 17803.5 | -215409.4425 | 215597124.4391 | 25548022.5 | 24123742.5 | 0 | 0 | 24123742.5 | 25548022.5 | 314940654.4391
| 193197.1925 | 78.27 | 1154.4825 | -0.7723% | -0.7168% | -0.6614% | 1.106% | 1.161% | 1.216% | 1.244% | -218197.1925 | -17803.5 | -17803.5 | 0 | 0 | 17803.5 | 17803.5 | -218197.1925 | 217048445.3767 | 25548022.5 | 24123742.5 | 0 | 0 | 24123742.5 | 25548022.5 | 316391975.3767
| 195984.9425 | 79.27 | 1169.2325 | -0.7726% | -0.7179% | -0.6632% | 1.082% | 1.136% | 1.191% | 1.218% | -220984.9425 | -17803.5 | -17803.5 | 0 | 0 | 17803.5 | 17803.5 | -220984.9425 | 218465555.0463 | 25548022.5 | 24123742.5 | 0 | 0 | 24123742.5 | 25548022.5 | 317809085.0463
| 198772.6925 | 80.27 | 1183.9825 | -0.773% | -0.7189% | -0.6649% | 1.058% | 1.112% | 1.166% | 1.193% | -223772.6925 | -17803.5 | -17803.5 | 0 | 0 | 17803.5 | 17803.5 | -223772.6925 | 219848453.448 | 25548022.5 | 24123742.5 | 0 | 0 | 24123742.5 | 25548022.5 | 319191983.448
| 201560.4425 | 81.27 | 1198.7325 | -0.7733% | -0.7199% | -0.6665% | 1.035% | 1.089% | 1.142% | 1.169% | -226560.4425 | -17803.5 | -17803.5 | 0 | 0 | 17803.5 | 17803.5 | -226560.4425 | 221197140.5816 | 25548022.5 | 24123742.5 | 0 | 0 | 24123742.5 | 25548022.5 | 320540670.5816
| 204348.1925 | 82.27 | 1213.4825 | -0.7736% | -0.7209% | -0.6681% | 1.013% | 1.066% | 1.118% | 1.145% | -229348.1925 | -17803.5 | -17803.5 | 0 | 0 | 17803.5 | 17803.5 | -229348.1925 | 222511616.4473 | 25548022.5 | 24123742.5 | 0 | 0 | 24123742.5 | 25548022.5 | 321855146.4473
| 253775 | 100 | 1475 | -0.7783% | -0.7349% | -0.6915% | 0.6915% | 0.7349% | 0.7783% | 0.8% | -278775 | -17803.5 | -17803.5 | 0 | 0 | 17803.5 | 17803.5 | -278775 | 240136785 | 25548022.5 | 24123742.5 | 0 | 0 | 24123742.5 | 25548022.5 | 339480315

## ver pressoflex 6p C3 DCpowe_2 (hidden)
[5 empty] | B | 140 | mm | taglio sollecitante |  |  | Momento sollecitante |  |  | Sforzo Normale sollecitante
[5 empty] | H | 2950 | mm | Ved | 55 |  | Med | 65 |  | Ned | -25
[5 empty] | c' | 60 | mm |  | kN |  |  | kNm |  |  | kN
[5 empty] | d | 2890 | [8 empty] | compressione negativa
| Deformazione allo snervamento per l'acciaio |  |  |  | εys | 0.142% |  |  | Posizioni di armatura |  |  |  | Area ferri |  |  | molt. di pos
| Deformazione allo snervamento per l'acciaio |  |  |  | εus | 0.5% |  |  |  | POS1 | d1 | 40 | A1 | 45.4978 | F1 | 1
| Deformazione a rottura per il calcestruzzo |  |  |  | εc | -0.8% |  |  |  | POS2 | d2 | 120 | A2 | 45.4978 | F2 | 1
[10 empty] | POS3 | d3 | 200 | A3 | 0 | F3 | 0
[5 empty] | β1 | 0.81 |  |  |  | POS4 | d4 | 2750 | A4 | 0 | F4 | 0
[5 empty] | β2 | 0.416 |  |  |  | POS5 | d5 | 2830 | A5 | 45.4978 | F5 | 1
[5 empty] | αcc | 1 |  |  |  | POS6 | d6 | 2910 | A6 | 45.4978 | F6 | 1
distanza dal bordo superiore
| Resistenza a trazione di calcolo |  |  |  | fy,d | 391.3043
| Modulo di Young |  |  |  | Ec | 370
[5 empty] | fcd | 1.6667 | [8 empty] | Acciaio in legno equivalente
[15 empty] | res. Unione legno |  | 17.8035
[15 empty] | As equivlente |  | 45.4978
H/2
| POS1 |  | A1 |  |  | ←C1
←Cu
| POS2 |  | A2 |  |  | ←C2
| POS3 |  | A3 |  |  | ←C3
|  |  | G |  |  | Ned
H/2
Med
[14 empty] | Massima forza di trazione su HD |  |  | 17.8035
rottura lato legno
| POS4 |  | A4 |  |  | T4→
| POS5 |  | A5 |  |  | T5→
| POS6 |  | A6 |  |  | T6→
Calcolo momento resistente
| 1 | 3 | 4 | 5 | 6 | 7 | 8 | 9 | 10 | 11 | 12 | 13 | 14 | 15 | 16 | 17 | 18 | 19 | 20 | 21 | 22 | 23 | 24 | 25 | 26
| trappola | x | εs1 | εs2 | εs3 | εs4 | εs5 | εs6 | εc' | C | F1 | F2 | F3 | F4 | F5 | F6 | ΣF | MC | MF1 | MF2 | MF3 | MF4 | MF5 | MF6 | Mrd
| 2793.8675 | 147.0575 | -0.5824% | -0.1472% | 0.288% | 14.16% | 14.6% | 15.03% | 15.25% | -27.7939 | -17.8035 | -17.8035 | 0 | 0 | 17.8035 | 17.8035 | -27.7939 | 39.2956 | 25.548 | 24.1237 | 0 | 0 | 24.1237 | 25.548 | 138.6392
| Med < Mrd | TRUE |  | errore di calcolo | 11.18% | 0.61538 | d | 1778.4615 | limiti del campo 3
|  |  |  | H/2 | 737.5 | 1.2461 | d | 3601.2461
| target | -25000
[11 empty] | N | N | N | N | N | N | N | bar: εs1
| 0 | 1 | 3 | 4 | 5 | 6 | 7 | 8 | 9 | 10 | 11 | 12 | 13 | 14 | 15 | 16 | 17 | 18 | 19 | 20 | 21 | 22 | 23 | 24 | 25 | 26
| trappola | STEP | x | εs1 | εs2 | εs3 | εs4 | εs5 | εs6 | εc' | C | F1 | F2 | F3 | F4 | F5 | F6 | ΣF | MC | MF1 | MF2 | MF3 | MF4 | MF5 | MF6 | ΣM
| 96186.1225 | 0.01 | 0.1475 | 216.1% | 650% | 1084% | 14914% | 15348% | 15782% | 15999% | -27.8775 | 17803.5 | 17803.5 | 0 | 0 | 17803.5 | 17803.5 | 71186.1225 | 41117.6019 | -25548022.5 | -24123742.5 | 0 | 0 | 24123742.5 | 25548022.5 | 41117.6019
| 96130.3675 | 0.03 | 0.4425 | 71.52% | 216.1% | 360.8% | 4971% | 5116% | 5260% | 5333% | -83.6325 | 17803.5 | 17803.5 | 0 | 0 | 17803.5 | 17803.5 | 71130.3675 | 123342.5424 | -25548022.5 | -24123742.5 | 0 | 0 | 24123742.5 | 25548022.5 | 123342.5424
| 96074.6125 | 0.05 | 0.7375 | 42.59% | 129.4% | 216.1% | 2982% | 3069% | 3156% | 3199% | -139.3875 | 17803.5 | 17803.5 | 0 | 0 | 17803.5 | 17803.5 | 71074.6125 | 205553.7984 | -25548022.5 | -24123742.5 | 0 | 0 | 24123742.5 | 25548022.5 | 205553.7984
| 96018.8575 | 0.07 | 1.0325 | 30.19% | 92.18% | 154.2% | 2130% | 2192% | 2254% | 2285% | -195.1425 | 17803.5 | 17803.5 | 0 | 0 | 17803.5 | 17803.5 | 71018.8575 | 287751.3699 | -25548022.5 | -24123742.5 | 0 | 0 | 24123742.5 | 25548022.5 | 287751.3699
| 95963.1025 | 0.09 | 1.3275 | 23.31% | 71.52% | 119.7% | 1656% | 1705% | 1753% | 1777% | -250.8975 | 17803.5 | 17803.5 | 0 | 0 | 17803.5 | 17803.5 | 70963.1025 | 369935.2569 | -25548022.5 | -24123742.5 | 0 | 0 | 24123742.5 | 25548022.5 | 369935.2569
| 95907.3475 | 0.11 | 1.6225 | 18.92% | 58.37% | 97.81% | 1355% | 1395% | 1434% | 1454% | -306.6525 | 17803.5 | 17803.5 | 0 | 0 | 17803.5 | 17803.5 | 70907.3475 | 452105.4593 | -25548022.5 | -24123742.5 | 0 | 0 | 24123742.5 | 25548022.5 | 452105.4593
| 95851.5925 | 0.13 | 1.9175 | 15.89% | 49.27% | 82.64% | 1147% | 1180% | 1213% | 1230% | -362.4075 | 17803.5 | 17803.5 | 0 | 0 | 17803.5 | 17803.5 | 70851.5925 | 534261.9773 | -25548022.5 | -24123742.5 | 0 | 0 | 24123742.5 | 25548022.5 | 534261.9773
| 95795.8375 | 0.15 | 2.2125 | 13.66% | 42.59% | 71.52% | 993.6% | 1022% | 1051% | 1066% | -418.1625 | 17803.5 | 17803.5 | 0 | 0 | 17803.5 | 17803.5 | 70795.8375 | 616404.8107 | -25548022.5 | -24123742.5 | 0 | 0 | 24123742.5 | 25548022.5 | 616404.8107
| 95740.0825 | 0.17 | 2.5075 | 11.96% | 37.49% | 63.01% | 876.6% | 902.1% | 927.6% | 940.4% | -473.9175 | 17803.5 | 17803.5 | 0 | 0 | 17803.5 | 17803.5 | 70740.0825 | 698533.9597 | -25548022.5 | -24123742.5 | 0 | 0 | 24123742.5 | 25548022.5 | 698533.9597
| 95684.3275 | 0.19 | 2.8025 | 10.62% | 33.46% | 56.29% | 784.2% | 807.1% | 829.9% | 841.3% | -529.6725 | 17803.5 | 17803.5 | 0 | 0 | 17803.5 | 17803.5 | 70684.3275 | 780649.4241 | -25548022.5 | -24123742.5 | 0 | 0 | 24123742.5 | 25548022.5 | 780649.4241
| 95628.5725 | 0.21 | 3.0975 | 9.531% | 30.19% | 50.85% | 709.5% | 730.1% | 750.8% | 761.1% | -585.4275 | 17803.5 | 17803.5 | 0 | 0 | 17803.5 | 17803.5 | 70628.5725 | 862751.204 | -25548022.5 | -24123742.5 | 0 | 0 | 24123742.5 | 25548022.5 | 862751.204
| 95572.8175 | 0.23 | 3.3925 | 8.633% | 27.5% | 46.36% | 647.7% | 666.6% | 685.4% | 694.9% | -641.1825 | 17803.5 | 17803.5 | 0 | 0 | 17803.5 | 17803.5 | 70572.8175 | 944839.2995 | -25548022.5 | -24123742.5 | 0 | 0 | 24123742.5 | 25548022.5 | 944839.2995
| 95517.0625 | 0.25 | 3.6875 | 7.878% | 25.23% | 42.59% | 595.8% | 613.2% | 630.5% | 639.2% | -696.9375 | 17803.5 | 17803.5 | 0 | 0 | 17803.5 | 17803.5 | 70517.0625 | 1026913.7104 | -25548022.5 | -24123742.5 | 0 | 0 | 24123742.5 | 25548022.5 | 1026913.7104
| 95461.3075 | 0.27 | 3.9825 | 7.235% | 23.31% | 39.38% | 551.6% | 567.7% | 583.8% | 591.8% | -752.6925 | 17803.5 | 17803.5 | 0 | 0 | 17803.5 | 17803.5 | 70461.3075 | 1108974.4368 | -25548022.5 | -24123742.5 | 0 | 0 | 24123742.5 | 25548022.5 | 1108974.4368
| 95405.5525 | 0.29 | 4.2775 | 6.681% | 21.64% | 36.61% | 513.5% | 528.5% | 543.4% | 550.9% | -808.4475 | 17803.5 | 17803.5 | 0 | 0 | 17803.5 | 17803.5 | 70405.5525 | 1191021.4787 | -25548022.5 | -24123742.5 | 0 | 0 | 24123742.5 | 25548022.5 | 1191021.4787
| 95349.7975 | 0.31 | 4.5725 | 6.198% | 20.2% | 34.19% | 480.3% | 494.3% | 508.3% | 515.3% | -864.2025 | 17803.5 | 17803.5 | 0 | 0 | 17803.5 | 17803.5 | 70349.7975 | 1273054.8361 | -25548022.5 | -24123742.5 | 0 | 0 | 24123742.5 | 25548022.5 | 1273054.8361
| 95294.0425 | 0.33 | 4.8675 | 5.774% | 18.92% | 32.07% | 451.2% | 464.3% | 477.5% | 484% | -919.9575 | 17803.5 | 17803.5 | 0 | 0 | 17803.5 | 17803.5 | 70294.0425 | 1355074.509 | -25548022.5 | -24123742.5 | 0 | 0 | 24123742.5 | 25548022.5 | 1355074.509
| 95238.2875 | 0.35 | 5.1625 | 5.399% | 17.8% | 30.19% | 425.4% | 437.7% | 450.1% | 456.3% | -975.7125 | 17803.5 | 17803.5 | 0 | 0 | 17803.5 | 17803.5 | 70238.2875 | 1437080.4973 | -25548022.5 | -24123742.5 | 0 | 0 | 24123742.5 | 25548022.5 | 1437080.4973
| 95182.5325 | 0.37 | 5.4575 | 5.063% | 16.79% | 28.52% | 402.3% | 414% | 425.8% | 431.6% | -1031.4675 | 17803.5 | 17803.5 | 0 | 0 | 17803.5 | 17803.5 | 70182.5325 | 1519072.8012 | -25548022.5 | -24123742.5 | 0 | 0 | 24123742.5 | 25548022.5 | 1519072.8012
| 95126.7775 | 0.39 | 5.7525 | 4.763% | 15.89% | 27.01% | 381.6% | 392.8% | 403.9% | 409.5% | -1087.2225 | 17803.5 | 17803.5 | 0 | 0 | 17803.5 | 17803.5 | 70126.7775 | 1601051.4206 | -25548022.5 | -24123742.5 | 0 | 0 | 24123742.5 | 25548022.5 | 1601051.4206
| 95071.0225 | 0.41 | 6.0475 | 4.491% | 15.07% | 25.66% | 363% | 373.6% | 384.2% | 389.4% | -1142.9775 | 17803.5 | 17803.5 | 0 | 0 | 17803.5 | 17803.5 | 70071.0225 | 1683016.3554 | -25548022.5 | -24123742.5 | 0 | 0 | 24123742.5 | 25548022.5 | 1683016.3554
| 95015.2675 | 0.43 | 6.3425 | 4.245% | 14.34% | 24.43% | 346.1% | 356.2% | 366.2% | 371.3% | -1198.7325 | 17803.5 | 17803.5 | 0 | 0 | 17803.5 | 17803.5 | 70015.2675 | 1764967.6058 | -25548022.5 | -24123742.5 | 0 | 0 | 24123742.5 | 25548022.5 | 1764967.6058
| 94959.5125 | 0.45 | 6.6375 | 4.021% | 13.66% | 23.31% | 330.7% | 340.3% | 349.9% | 354.8% | -1254.4875 | 17803.5 | 17803.5 | 0 | 0 | 17803.5 | 17803.5 | 69959.5125 | 1846905.1716 | -25548022.5 | -24123742.5 | 0 | 0 | 24123742.5 | 25548022.5 | 1846905.1716
| 94903.7575 | 0.47 | 6.9325 | 3.816% | 13.05% | 22.28% | 316.5% | 325.8% | 335% | 339.6% | -1310.2425 | 17803.5 | 17803.5 | 0 | 0 | 17803.5 | 17803.5 | 69903.7575 | 1928829.0529 | -25548022.5 | -24123742.5 | 0 | 0 | 24123742.5 | 25548022.5 | 1928829.0529
| 94848.0025 | 0.49 | 7.2275 | 3.628% | 12.48% | 21.34% | 303.6% | 312.4% | 321.3% | 325.7% | -1365.9975 | 17803.5 | 17803.5 | 0 | 0 | 17803.5 | 17803.5 | 69848.0025 | 2010739.2498 | -25548022.5 | -24123742.5 | 0 | 0 | 24123742.5 | 25548022.5 | 2010739.2498
| 94792.2475 | 0.51 | 7.5225 | 3.454% | 11.96% | 20.47% | 291.7% | 300.2% | 308.7% | 312.9% | -1421.7525 | 17803.5 | 17803.5 | 0 | 0 | 17803.5 | 17803.5 | 69792.2475 | 2092635.7621 | -25548022.5 | -24123742.5 | 0 | 0 | 24123742.5 | 25548022.5 | 2092635.7621
| 94736.4925 | 0.53 | 7.8175 | 3.293% | 11.48% | 19.67% | 280.6% | 288.8% | 297% | 301.1% | -1477.5075 | 17803.5 | 17803.5 | 0 | 0 | 17803.5 | 17803.5 | 69736.4925 | 2174518.5899 | -25548022.5 | -24123742.5 | 0 | 0 | 24123742.5 | 25548022.5 | 2174518.5899
| 94680.7375 | 0.55 | 8.1125 | 3.145% | 11.03% | 18.92% | 270.4% | 278.3% | 286.2% | 290.1% | -1533.2625 | 17803.5 | 17803.5 | 0 | 0 | 17803.5 | 17803.5 | 69680.7375 | 2256387.7332 | -25548022.5 | -24123742.5 | 0 | 0 | 24123742.5 | 25548022.5 | 2256387.7332
| 94624.9825 | 0.57 | 8.4075 | 3.006% | 10.62% | 18.23% | 260.9% | 268.5% | 276.1% | 279.9% | -1589.0175 | 17803.5 | 17803.5 | 0 | 0 | 17803.5 | 17803.5 | 69624.9825 | 2338243.192 | -25548022.5 | -24123742.5 | 0 | 0 | 24123742.5 | 25548022.5 | 2338243.192
| 94569.2275 | 0.59 | 8.7025 | 2.877% | 10.23% | 17.59% | 252% | 259.4% | 266.7% | 270.4% | -1644.7725 | 17803.5 | 17803.5 | 0 | 0 | 17803.5 | 17803.5 | 69569.2275 | 2420084.9663 | -25548022.5 | -24123742.5 | 0 | 0 | 24123742.5 | 25548022.5 | 2420084.9663
| 94513.4725 | 0.61 | 8.9975 | 2.757% | 9.87% | 16.98% | 243.7% | 250.8% | 257.9% | 261.5% | -1700.5275 | 17803.5 | 17803.5 | 0 | 0 | 17803.5 | 17803.5 | 69513.4725 | 2501913.0561 | -25548022.5 | -24123742.5 | 0 | 0 | 24123742.5 | 25548022.5 | 2501913.0561
| 94457.7175 | 0.63 | 9.2925 | 2.644% | 9.531% | 16.42% | 236% | 242.8% | 249.7% | 253.2% | -1756.2825 | 17803.5 | 17803.5 | 0 | 0 | 17803.5 | 17803.5 | 69457.7175 | 2583727.4614 | -25548022.5 | -24123742.5 | 0 | 0 | 24123742.5 | 25548022.5 | 2583727.4614
| 94401.9625 | 0.65 | 9.5875 | 2.538% | 9.213% | 15.89% | 228.7% | 235.3% | 242% | 245.4% | -1812.0375 | 17803.5 | 17803.5 | 0 | 0 | 17803.5 | 17803.5 | 69401.9625 | 2665528.1821 | -25548022.5 | -24123742.5 | 0 | 0 | 24123742.5 | 25548022.5 | 2665528.1821
| 94346.2075 | 0.67 | 9.8825 | 2.438% | 8.914% | 15.39% | 221.8% | 228.3% | 234.8% | 238% | -1867.7925 | 17803.5 | 17803.5 | 0 | 0 | 17803.5 | 17803.5 | 69346.2075 | 2747315.2184 | -25548022.5 | -24123742.5 | 0 | 0 | 24123742.5 | 25548022.5 | 2747315.2184
| 94290.4525 | 0.69 | 10.1775 | 2.344% | 8.633% | 14.92% | 215.4% | 221.7% | 227.9% | 231.1% | -1923.5475 | 17803.5 | 17803.5 | 0 | 0 | 17803.5 | 17803.5 | 69290.4525 | 2829088.5702 | -25548022.5 | -24123742.5 | 0 | 0 | 24123742.5 | 25548022.5 | 2829088.5702
| 94234.6975 | 0.71 | 10.4725 | 2.256% | 8.367% | 14.48% | 209.3% | 215.4% | 221.5% | 224.6% | -1979.3025 | 17803.5 | 17803.5 | 0 | 0 | 17803.5 | 17803.5 | 69234.6975 | 2910848.2374 | -25548022.5 | -24123742.5 | 0 | 0 | 24123742.5 | 25548022.5 | 2910848.2374
| 94178.9425 | 0.73 | 10.7675 | 2.172% | 8.116% | 14.06% | 203.5% | 209.5% | 215.4% | 218.4% | -2035.0575 | 17803.5 | 17803.5 | 0 | 0 | 17803.5 | 17803.5 | 69178.9425 | 2992594.2201 | -25548022.5 | -24123742.5 | 0 | 0 | 24123742.5 | 25548022.5 | 2992594.2201
| 94123.1875 | 0.75 | 11.0625 | 2.093% | 7.878% | 13.66% | 198.1% | 203.9% | 209.6% | 212.5% | -2090.8125 | 17803.5 | 17803.5 | 0 | 0 | 17803.5 | 17803.5 | 69123.1875 | 3074326.5184 | -25548022.5 | -24123742.5 | 0 | 0 | 24123742.5 | 25548022.5 | 3074326.5184
| 94067.4325 | 0.77 | 11.3575 | 2.018% | 7.653% | 13.29% | 192.9% | 198.5% | 204.2% | 207% | -2146.5675 | 17803.5 | 17803.5 | 0 | 0 | 17803.5 | 17803.5 | 69067.4325 | 3156045.1321 | -25548022.5 | -24123742.5 | 0 | 0 | 24123742.5 | 25548022.5 | 3156045.1321
| 94011.6775 | 0.79 | 11.6525 | 1.946% | 7.439% | 12.93% | 188% | 193.5% | 199% | 201.7% | -2202.3225 | 17803.5 | 17803.5 | 0 | 0 | 17803.5 | 17803.5 | 69011.6775 | 3237750.0613 | -25548022.5 | -24123742.5 | 0 | 0 | 24123742.5 | 25548022.5 | 3237750.0613
| 93955.9225 | 0.81 | 11.9475 | 1.878% | 7.235% | 12.59% | 183.3% | 188.7% | 194.1% | 196.7% | -2258.0775 | 17803.5 | 17803.5 | 0 | 0 | 17803.5 | 17803.5 | 68955.9225 | 3319441.306 | -25548022.5 | -24123742.5 | 0 | 0 | 24123742.5 | 25548022.5 | 3319441.306
| 93900.1675 | 0.83 | 12.2425 | 1.814% | 7.042% | 12.27% | 178.9% | 184.1% | 189.4% | 192% | -2313.8325 | 17803.5 | 17803.5 | 0 | 0 | 17803.5 | 17803.5 | 68900.1675 | 3401118.8662 | -25548022.5 | -24123742.5 | 0 | 0 | 24123742.5 | 25548022.5 | 3401118.8662
| 93844.4125 | 0.85 | 12.5375 | 1.752% | 6.857% | 11.96% | 174.7% | 179.8% | 184.9% | 187.4% | -2369.5875 | 17803.5 | 17803.5 | 0 | 0 | 17803.5 | 17803.5 | 68844.4125 | 3482782.7419 | -25548022.5 | -24123742.5 | 0 | 0 | 24123742.5 | 25548022.5 | 3482782.7419
| 93788.6575 | 0.87 | 12.8325 | 1.694% | 6.681% | 11.67% | 170.6% | 175.6% | 180.6% | 183.1% | -2425.3425 | 17803.5 | 17803.5 | 0 | 0 | 17803.5 | 17803.5 | 68788.6575 | 3564432.9331 | -25548022.5 | -24123742.5 | 0 | 0 | 24123742.5 | 25548022.5 | 3564432.9331
| 93732.9025 | 0.89 | 13.1275 | 1.638% | 6.513% | 11.39% | 166.8% | 171.7% | 176.5% | 179% | -2481.0975 | 17803.5 | 17803.5 | 0 | 0 | 17803.5 | 17803.5 | 68732.9025 | 3646069.4398 | -25548022.5 | -24123742.5 | 0 | 0 | 24123742.5 | 25548022.5 | 3646069.4398
| 93677.1475 | 0.91 | 13.4225 | 1.584% | 6.352% | 11.12% | 163.1% | 167.9% | 172.6% | 175% | -2536.8525 | 17803.5 | 17803.5 | 0 | 0 | 17803.5 | 17803.5 | 68677.1475 | 3727692.262 | -25548022.5 | -24123742.5 | 0 | 0 | 24123742.5 | 25548022.5 | 3727692.262
| 93621.3925 | 0.93 | 13.7175 | 1.533% | 6.198% | 10.86% | 159.6% | 164.2% | 168.9% | 171.2% | -2592.6075 | 17803.5 | 17803.5 | 0 | 0 | 17803.5 | 17803.5 | 68621.3925 | 3809301.3997 | -25548022.5 | -24123742.5 | 0 | 0 | 24123742.5 | 25548022.5 | 3809301.3997
| 93565.6375 | 0.95 | 14.0125 | 1.484% | 6.051% | 10.62% | 156.2% | 160.8% | 165.3% | 167.6% | -2648.3625 | 17803.5 | 17803.5 | 0 | 0 | 17803.5 | 17803.5 | 68565.6375 | 3890896.8528 | -25548022.5 | -24123742.5 | 0 | 0 | 24123742.5 | 25548022.5 | 3890896.8528
| 93509.8825 | 0.97 | 14.3075 | 1.437% | 5.91% | 10.38% | 153% | 157.4% | 161.9% | 164.1% | -2704.1175 | 17803.5 | 17803.5 | 0 | 0 | 17803.5 | 17803.5 | 68509.8825 | 3972478.6215 | -25548022.5 | -24123742.5 | 0 | 0 | 24123742.5 | 25548022.5 | 3972478.6215
| 93454.1275 | 0.99 | 14.6025 | 1.391% | 5.774% | 10.16% | 149.9% | 154.2% | 158.6% | 160.8% | -2759.8725 | 17803.5 | 17803.5 | 0 | 0 | 17803.5 | 17803.5 | 68454.1275 | 4054046.7056 | -25548022.5 | -24123742.5 | 0 | 0 | 24123742.5 | 25548022.5 | 4054046.7056
| 93398.3725 | 1.01 | 14.8975 | 1.348% | 5.644% | 9.94% | 146.9% | 151.2% | 155.5% | 157.6% | -2815.6275 | 17803.5 | 17803.5 | 0 | 0 | 17803.5 | 17803.5 | 68398.3725 | 4135601.1053 | -25548022.5 | -24123742.5 | 0 | 0 | 24123742.5 | 25548022.5 | 4135601.1053
| 93342.6175 | 1.03 | 15.1925 | 1.306% | 5.519% | 9.732% | 144% | 148.2% | 152.4% | 154.5% | -2871.3825 | 17803.5 | 17803.5 | 0 | 0 | 17803.5 | 17803.5 | 68342.6175 | 4217141.8204 | -25548022.5 | -24123742.5 | 0 | 0 | 24123742.5 | 25548022.5 | 4217141.8204
| 93286.8625 | 1.05 | 15.4875 | 1.266% | 5.399% | 9.531% | 141.3% | 145.4% | 149.5% | 151.6% | -2927.1375 | 17803.5 | 17803.5 | 0 | 0 | 17803.5 | 17803.5 | 68286.8625 | 4298668.851 | -25548022.5 | -24123742.5 | 0 | 0 | 24123742.5 | 25548022.5 | 4298668.851
| 93231.1075 | 1.07 | 15.7825 | 1.228% | 5.283% | 9.338% | 138.6% | 142.7% | 146.7% | 148.7% | -2982.8925 | 17803.5 | 17803.5 | 0 | 0 | 17803.5 | 17803.5 | 68231.1075 | 4380182.1971 | -25548022.5 | -24123742.5 | 0 | 0 | 24123742.5 | 25548022.5 | 4380182.1971
| 93175.3525 | 1.09 | 16.0775 | 1.19% | 5.171% | 9.152% | 136% | 140% | 144% | 146% | -3038.6475 | 17803.5 | 17803.5 | 0 | 0 | 17803.5 | 17803.5 | 68175.3525 | 4461681.8587 | -25548022.5 | -24123742.5 | 0 | 0 | 24123742.5 | 25548022.5 | 4461681.8587
| 93119.5975 | 1.11 | 16.3725 | 1.154% | 5.063% | 8.972% | 133.6% | 137.5% | 141.4% | 143.3% | -3094.4025 | 17803.5 | 17803.5 | 0 | 0 | 17803.5 | 17803.5 | 68119.5975 | 4543167.8358 | -25548022.5 | -24123742.5 | 0 | 0 | 24123742.5 | 25548022.5 | 4543167.8358
| 93063.8425 | 1.13 | 16.6675 | 1.12% | 4.96% | 8.8% | 131.2% | 135% | 138.9% | 140.8% | -3150.1575 | 17803.5 | 17803.5 | 0 | 0 | 17803.5 | 17803.5 | 68063.8425 | 4624640.1284 | -25548022.5 | -24123742.5 | 0 | 0 | 24123742.5 | 25548022.5 | 4624640.1284
| 93008.0875 | 1.15 | 16.9625 | 1.087% | 4.86% | 8.633% | 128.9% | 132.7% | 136.4% | 138.3% | -3205.9125 | 17803.5 | 17803.5 | 0 | 0 | 17803.5 | 17803.5 | 68008.0875 | 4706098.7365 | -25548022.5 | -24123742.5 | 0 | 0 | 24123742.5 | 25548022.5 | 4706098.7365
| 92952.3325 | 1.17 | 17.2575 | 1.054% | 4.763% | 8.471% | 126.7% | 130.4% | 134.1% | 136% | -3261.6675 | 17803.5 | 17803.5 | 0 | 0 | 17803.5 | 17803.5 | 67952.3325 | 4787543.6601 | -25548022.5 | -24123742.5 | 0 | 0 | 24123742.5 | 25548022.5 | 4787543.6601
| 92896.5775 | 1.19 | 17.5525 | 1.023% | 4.669% | 8.316% | 124.5% | 128.2% | 131.8% | 133.7% | -3317.4225 | 17803.5 | 17803.5 | 0 | 0 | 17803.5 | 17803.5 | 67896.5775 | 4868974.8992 | -25548022.5 | -24123742.5 | 0 | 0 | 24123742.5 | 25548022.5 | 4868974.8992
| 92840.8225 | 1.21 | 17.8475 | 0.993% | 4.579% | 8.165% | 122.5% | 126.1% | 129.6% | 131.4% | -3373.1775 | 17803.5 | 17803.5 | 0 | 0 | 17803.5 | 17803.5 | 67840.8225 | 4950392.4538 | -25548022.5 | -24123742.5 | 0 | 0 | 24123742.5 | 25548022.5 | 4950392.4538
| 92785.0675 | 1.23 | 18.1425 | 0.9638% | 4.491% | 8.019% | 120.5% | 124% | 127.5% | 129.3% | -3428.9325 | 17803.5 | 17803.5 | 0 | 0 | 17803.5 | 17803.5 | 67785.0675 | 5031796.3238 | -25548022.5 | -24123742.5 | 0 | 0 | 24123742.5 | 25548022.5 | 5031796.3238
| 92729.3125 | 1.25 | 18.4375 | 0.9356% | 4.407% | 7.878% | 118.5% | 122% | 125.5% | 127.2% | -3484.6875 | 17803.5 | 17803.5 | 0 | 0 | 17803.5 | 17803.5 | 67729.3125 | 5113186.5094 | -25548022.5 | -24123742.5 | 0 | 0 | 24123742.5 | 25548022.5 | 5113186.5094
| 92673.5575 | 1.27 | 18.7325 | 0.9083% | 4.325% | 7.741% | 116.6% | 120.1% | 123.5% | 125.2% | -3540.4425 | 17803.5 | 17803.5 | 0 | 0 | 17803.5 | 17803.5 | 67673.5575 | 5194563.0104 | -25548022.5 | -24123742.5 | 0 | 0 | 24123742.5 | 25548022.5 | 5194563.0104
| 92617.8025 | 1.29 | 19.0275 | 0.8818% | 4.245% | 7.609% | 114.8% | 118.2% | 121.5% | 123.2% | -3596.1975 | 17803.5 | 17803.5 | 0 | 0 | 17803.5 | 17803.5 | 67617.8025 | 5275925.827 | -25548022.5 | -24123742.5 | 0 | 0 | 24123742.5 | 25548022.5 | 5275925.827
| 92562.0475 | 1.31 | 19.3225 | 0.8561% | 4.168% | 7.481% | 113.1% | 116.4% | 119.7% | 121.3% | -3651.9525 | 17803.5 | 17803.5 | 0 | 0 | 17803.5 | 17803.5 | 67562.0475 | 5357274.959 | -25548022.5 | -24123742.5 | 0 | 0 | 24123742.5 | 25548022.5 | 5357274.959
| 92506.2925 | 1.33 | 19.6175 | 0.8312% | 4.094% | 7.356% | 111.3% | 114.6% | 117.9% | 119.5% | -3707.7075 | 17803.5 | 17803.5 | 0 | 0 | 17803.5 | 17803.5 | 67506.2925 | 5438610.4065 | -25548022.5 | -24123742.5 | 0 | 0 | 24123742.5 | 25548022.5 | 5438610.4065
| 92450.5375 | 1.35 | 19.9125 | 0.807% | 4.021% | 7.235% | 109.7% | 112.9% | 116.1% | 117.7% | -3763.4625 | 17803.5 | 17803.5 | 0 | 0 | 17803.5 | 17803.5 | 67450.5375 | 5519932.1695 | -25548022.5 | -24123742.5 | 0 | 0 | 24123742.5 | 25548022.5 | 5519932.1695
| 92394.7825 | 1.37 | 20.2075 | 0.7836% | 3.951% | 7.118% | 108.1% | 111.2% | 114.4% | 116% | -3819.2175 | 17803.5 | 17803.5 | 0 | 0 | 17803.5 | 17803.5 | 67394.7825 | 5601240.248 | -25548022.5 | -24123742.5 | 0 | 0 | 24123742.5 | 25548022.5 | 5601240.248
| 92339.0275 | 1.39 | 20.5025 | 0.7608% | 3.882% | 7.004% | 106.5% | 109.6% | 112.7% | 114.3% | -3874.9725 | 17803.5 | 17803.5 | 0 | 0 | 17803.5 | 17803.5 | 67339.0275 | 5682534.642 | -25548022.5 | -24123742.5 | 0 | 0 | 24123742.5 | 25548022.5 | 5682534.642
| 92283.2725 | 1.41 | 20.7975 | 0.7386% | 3.816% | 6.893% | 105% | 108.1% | 111.1% | 112.7% | -3930.7275 | 17803.5 | 17803.5 | 0 | 0 | 17803.5 | 17803.5 | 67283.2725 | 5763815.3515 | -25548022.5 | -24123742.5 | 0 | 0 | 24123742.5 | 25548022.5 | 5763815.3515
| 92227.5175 | 1.43 | 21.0925 | 0.7171% | 3.751% | 6.786% | 103.5% | 106.5% | 109.6% | 111.1% | -3986.4825 | 17803.5 | 17803.5 | 0 | 0 | 17803.5 | 17803.5 | 67227.5175 | 5845082.3765 | -25548022.5 | -24123742.5 | 0 | 0 | 24123742.5 | 25548022.5 | 5845082.3765
| 92171.7625 | 1.45 | 21.3875 | 0.6962% | 3.689% | 6.681% | 102.1% | 105.1% | 108% | 109.5% | -4042.2375 | 17803.5 | 17803.5 | 0 | 0 | 17803.5 | 17803.5 | 67171.7625 | 5926335.717 | -25548022.5 | -24123742.5 | 0 | 0 | 24123742.5 | 25548022.5 | 5926335.717
| 92116.0075 | 1.47 | 21.6825 | 0.6758% | 3.628% | 6.579% | 100.7% | 103.6% | 106.6% | 108% | -4097.9925 | 17803.5 | 17803.5 | 0 | 0 | 17803.5 | 17803.5 | 67116.0075 | 6007575.373 | -25548022.5 | -24123742.5 | 0 | 0 | 24123742.5 | 25548022.5 | 6007575.373
| 92060.2525 | 1.49 | 21.9775 | 0.656% | 3.568% | 6.48% | 99.3% | 102.2% | 105.1% | 106.6% | -4153.7475 | 17803.5 | 17803.5 | 0 | 0 | 17803.5 | 17803.5 | 67060.2525 | 6088801.3445 | -25548022.5 | -24123742.5 | 0 | 0 | 24123742.5 | 25548022.5 | 6088801.3445
| 92004.4975 | 1.51 | 22.2725 | 0.6367% | 3.51% | 6.384% | 97.98% | 100.9% | 103.7% | 105.2% | -4209.5025 | 17803.5 | 17803.5 | 0 | 0 | 17803.5 | 17803.5 | 67004.4975 | 6170013.6314 | -25548022.5 | -24123742.5 | 0 | 0 | 24123742.5 | 25548022.5 | 6170013.6314
| 91948.7425 | 1.53 | 22.5675 | 0.618% | 3.454% | 6.29% | 96.69% | 99.52% | 102.4% | 103.8% | -4265.2575 | 17803.5 | 17803.5 | 0 | 0 | 17803.5 | 17803.5 | 66948.7425 | 6251212.2339 | -25548022.5 | -24123742.5 | 0 | 0 | 24123742.5 | 25548022.5 | 6251212.2339
| 91892.9875 | 1.55 | 22.8625 | 0.5997% | 3.399% | 6.198% | 95.43% | 98.23% | 101% | 102.4% | -4321.0125 | 17803.5 | 17803.5 | 0 | 0 | 17803.5 | 17803.5 | 66892.9875 | 6332397.1518 | -25548022.5 | -24123742.5 | 0 | 0 | 24123742.5 | 25548022.5 | 6332397.1518
| 91837.2325 | 1.57 | 23.1575 | 0.5818% | 3.346% | 6.109% | 94.2% | 96.97% | 99.73% | 101.1% | -4376.7675 | 17803.5 | 17803.5 | 0 | 0 | 17803.5 | 17803.5 | 66837.2325 | 6413568.3853 | -25548022.5 | -24123742.5 | 0 | 0 | 24123742.5 | 25548022.5 | 6413568.3853
| 91781.4775 | 1.59 | 23.4525 | 0.5645% | 3.293% | 6.022% | 93.01% | 95.74% | 98.46% | 99.83% | -4432.5225 | 17803.5 | 17803.5 | 0 | 0 | 17803.5 | 17803.5 | 66781.4775 | 6494725.9342 | -25548022.5 | -24123742.5 | 0 | 0 | 24123742.5 | 25548022.5 | 6494725.9342
| 91725.7225 | 1.61 | 23.7475 | 0.5475% | 3.243% | 5.938% | 91.84% | 94.54% | 97.23% | 98.58% | -4488.2775 | 17803.5 | 17803.5 | 0 | 0 | 17803.5 | 17803.5 | 66725.7225 | 6575869.7986 | -25548022.5 | -24123742.5 | 0 | 0 | 24123742.5 | 25548022.5 | 6575869.7986
| 91669.9675 | 1.63 | 24.0425 | 0.531% | 3.193% | 5.855% | 90.7% | 93.37% | 96.03% | 97.36% | -4544.0325 | 17803.5 | 17803.5 | 0 | 0 | 17803.5 | 17803.5 | 66669.9675 | 6656999.9785 | -25548022.5 | -24123742.5 | 0 | 0 | 24123742.5 | 25548022.5 | 6656999.9785
| 91614.2125 | 1.65 | 24.3375 | 0.5148% | 3.145% | 5.774% | 89.6% | 92.23% | 94.85% | 96.17% | -4599.7875 | 17803.5 | 17803.5 | 0 | 0 | 17803.5 | 17803.5 | 66614.2125 | 6738116.4739 | -25548022.5 | -24123742.5 | 0 | 0 | 24123742.5 | 25548022.5 | 6738116.4739
| 91558.4575 | 1.67 | 24.6325 | 0.4991% | 3.097% | 5.695% | 88.51% | 91.11% | 93.71% | 95.01% | -4655.5425 | 17803.5 | 17803.5 | 0 | 0 | 17803.5 | 17803.5 | 66558.4575 | 6819219.2848 | -25548022.5 | -24123742.5 | 0 | 0 | 24123742.5 | 25548022.5 | 6819219.2848
| 91502.7025 | 1.69 | 24.9275 | 0.4837% | 3.051% | 5.619% | 87.46% | 90.02% | 92.59% | 93.87% | -4711.2975 | 17803.5 | 17803.5 | 0 | 0 | 17803.5 | 17803.5 | 66502.7025 | 6900308.4112 | -25548022.5 | -24123742.5 | 0 | 0 | 24123742.5 | 25548022.5 | 6900308.4112
| 91446.9475 | 1.71 | 25.2225 | 0.4687% | 3.006% | 5.544% | 86.42% | 88.96% | 91.5% | 92.77% | -4767.0525 | 17803.5 | 17803.5 | 0 | 0 | 17803.5 | 17803.5 | 66446.9475 | 6981383.8531 | -25548022.5 | -24123742.5 | 0 | 0 | 24123742.5 | 25548022.5 | 6981383.8531
| 91391.1925 | 1.73 | 25.5175 | 0.454% | 2.962% | 5.47% | 85.42% | 87.92% | 90.43% | 91.69% | -4822.8075 | 17803.5 | 17803.5 | 0 | 0 | 17803.5 | 17803.5 | 66391.1925 | 7062445.6105 | -25548022.5 | -24123742.5 | 0 | 0 | 24123742.5 | 25548022.5 | 7062445.6105
| 91335.4375 | 1.75 | 25.8125 | 0.4397% | 2.919% | 5.399% | 84.43% | 86.91% | 89.39% | 90.63% | -4878.5625 | 17803.5 | 17803.5 | 0 | 0 | 17803.5 | 17803.5 | 66335.4375 | 7143493.6834 | -25548022.5 | -24123742.5 | 0 | 0 | 24123742.5 | 25548022.5 | 7143493.6834
| 91279.6825 | 1.77 | 26.1075 | 0.4257% | 2.877% | 5.329% | 83.47% | 85.92% | 88.37% | 89.6% | -4934.3175 | 17803.5 | 17803.5 | 0 | 0 | 17803.5 | 17803.5 | 66279.6825 | 7224528.0717 | -25548022.5 | -24123742.5 | 0 | 0 | 24123742.5 | 25548022.5 | 7224528.0717
| 91223.9275 | 1.79 | 26.4025 | 0.412% | 2.836% | 5.26% | 82.53% | 84.95% | 87.37% | 88.59% | -4990.0725 | 17803.5 | 17803.5 | 0 | 0 | 17803.5 | 17803.5 | 66223.9275 | 7305548.7756 | -25548022.5 | -24123742.5 | 0 | 0 | 24123742.5 | 25548022.5 | 7305548.7756
| 91168.1725 | 1.81 | 26.6975 | 0.3986% | 2.796% | 5.193% | 81.6% | 84% | 86.4% | 87.6% | -5045.8275 | 17803.5 | 17803.5 | 0 | 0 | 17803.5 | 17803.5 | 66168.1725 | 7386555.795 | -25548022.5 | -24123742.5 | 0 | 0 | 24123742.5 | 25548022.5 | 7386555.795
| 91112.4175 | 1.83 | 26.9925 | 0.3855% | 2.757% | 5.128% | 80.7% | 83.08% | 85.45% | 86.63% | -5101.5825 | 17803.5 | 17803.5 | 0 | 0 | 17803.5 | 17803.5 | 66112.4175 | 7467549.1298 | -25548022.5 | -24123742.5 | 0 | 0 | 24123742.5 | 25548022.5 | 7467549.1298
| 91056.6625 | 1.85 | 27.2875 | 0.3727% | 2.718% | 5.063% | 79.82% | 82.17% | 84.51% | 85.69% | -5157.3375 | 17803.5 | 17803.5 | 0 | 0 | 17803.5 | 17803.5 | 66056.6625 | 7548528.7801 | -25548022.5 | -24123742.5 | 0 | 0 | 24123742.5 | 25548022.5 | 7548528.7801
| 91000.9075 | 1.87 | 27.5825 | 0.3602% | 2.68% | 5.001% | 78.96% | 81.28% | 83.6% | 84.76% | -5213.0925 | 17803.5 | 17803.5 | 0 | 0 | 17803.5 | 17803.5 | 66000.9075 | 7629494.746 | -25548022.5 | -24123742.5 | 0 | 0 | 24123742.5 | 25548022.5 | 7629494.746
| 90945.1525 | 1.89 | 27.8775 | 0.3479% | 2.644% | 4.939% | 78.12% | 80.41% | 82.71% | 83.86% | -5268.8475 | 17803.5 | 17803.5 | 0 | 0 | 17803.5 | 17803.5 | 65945.1525 | 7710447.0273 | -25548022.5 | -24123742.5 | 0 | 0 | 24123742.5 | 25548022.5 | 7710447.0273
| 90889.3975 | 1.91 | 28.1725 | 0.3359% | 2.608% | 4.879% | 77.29% | 79.56% | 81.83% | 82.97% | -5324.6025 | 17803.5 | 17803.5 | 0 | 0 | 17803.5 | 17803.5 | 65889.3975 | 7791385.6241 | -25548022.5 | -24123742.5 | 0 | 0 | 24123742.5 | 25548022.5 | 7791385.6241
| 90833.6425 | 1.93 | 28.4675 | 0.3241% | 2.572% | 4.82% | 76.48% | 78.73% | 80.98% | 82.1% | -5380.3575 | 17803.5 | 17803.5 | 0 | 0 | 17803.5 | 17803.5 | 65833.6425 | 7872310.5364 | -25548022.5 | -24123742.5 | 0 | 0 | 24123742.5 | 25548022.5 | 7872310.5364
| 90777.8875 | 1.95 | 28.7625 | 0.3126% | 2.538% | 4.763% | 75.69% | 77.91% | 80.14% | 81.25% | -5436.1125 | 17803.5 | 17803.5 | 0 | 0 | 17803.5 | 17803.5 | 65777.8875 | 7953221.7642 | -25548022.5 | -24123742.5 | 0 | 0 | 24123742.5 | 25548022.5 | 7953221.7642
| 90722.1325 | 1.97 | 29.0575 | 0.3013% | 2.504% | 4.706% | 74.91% | 77.11% | 79.32% | 80.42% | -5491.8675 | 17803.5 | 17803.5 | 0 | 0 | 17803.5 | 17803.5 | 65722.1325 | 8034119.3075 | -25548022.5 | -24123742.5 | 0 | 0 | 24123742.5 | 25548022.5 | 8034119.3075
| 90666.3775 | 1.99 | 29.3525 | 0.2902% | 2.471% | 4.651% | 74.15% | 76.33% | 78.51% | 79.6% | -5547.6225 | 17803.5 | 17803.5 | 0 | 0 | 17803.5 | 17803.5 | 65666.3775 | 8115003.1663 | -25548022.5 | -24123742.5 | 0 | 0 | 24123742.5 | 25548022.5 | 8115003.1663
| 90610.6225 | 2.01 | 29.6475 | 0.2793% | 2.438% | 4.597% | 73.41% | 75.56% | 77.72% | 78.8% | -5603.3775 | 17803.5 | 17803.5 | 0 | 0 | 17803.5 | 17803.5 | 65610.6225 | 8195873.3406 | -25548022.5 | -24123742.5 | 0 | 0 | 24123742.5 | 25548022.5 | 8195873.3406
| 90554.8675 | 2.03 | 29.9425 | 0.2687% | 2.406% | 4.544% | 72.67% | 74.81% | 76.95% | 78.02% | -5659.1325 | 17803.5 | 17803.5 | 0 | 0 | 17803.5 | 17803.5 | 65554.8675 | 8276729.8303 | -25548022.5 | -24123742.5 | 0 | 0 | 24123742.5 | 25548022.5 | 8276729.8303
| 90499.1125 | 2.05 | 30.2375 | 0.2583% | 2.375% | 4.491% | 71.96% | 74.07% | 76.19% | 77.25% | -5714.8875 | 17803.5 | 17803.5 | 0 | 0 | 17803.5 | 17803.5 | 65499.1125 | 8357572.6356 | -25548022.5 | -24123742.5 | 0 | 0 | 24123742.5 | 25548022.5 | 8357572.6356
| 90443.3575 | 2.07 | 30.5325 | 0.2481% | 2.344% | 4.44% | 71.25% | 73.35% | 75.45% | 76.49% | -5770.6425 | 17803.5 | 17803.5 | 0 | 0 | 17803.5 | 17803.5 | 65443.3575 | 8438401.7564 | -25548022.5 | -24123742.5 | 0 | 0 | 24123742.5 | 25548022.5 | 8438401.7564
| 90387.6025 | 2.09 | 30.8275 | 0.238% | 2.314% | 4.39% | 70.56% | 72.64% | 74.72% | 75.76% | -5826.3975 | 17803.5 | 17803.5 | 0 | 0 | 17803.5 | 17803.5 | 65387.6025 | 8519217.1926 | -25548022.5 | -24123742.5 | 0 | 0 | 24123742.5 | 25548022.5 | 8519217.1926
| 90331.8475 | 2.11 | 31.1225 | 0.2282% | 2.285% | 4.341% | 69.89% | 71.94% | 74% | 75.03% | -5882.1525 | 17803.5 | 17803.5 | 0 | 0 | 17803.5 | 17803.5 | 65331.8475 | 8600018.9444 | -25548022.5 | -24123742.5 | 0 | 0 | 24123742.5 | 25548022.5 | 8600018.9444
| 90276.0925 | 2.13 | 31.4175 | 0.2185% | 2.256% | 4.293% | 69.22% | 71.26% | 73.3% | 74.32% | -5937.9075 | 17803.5 | 17803.5 | 0 | 0 | 17803.5 | 17803.5 | 65276.0925 | 8680807.0116 | -25548022.5 | -24123742.5 | 0 | 0 | 24123742.5 | 25548022.5 | 8680807.0116
| 90220.3375 | 2.15 | 31.7125 | 0.2091% | 2.227% | 4.245% | 68.57% | 70.59% | 72.61% | 73.62% | -5993.6625 | 17803.5 | 17803.5 | 0 | 0 | 17803.5 | 17803.5 | 65220.3375 | 8761581.3943 | -25548022.5 | -24123742.5 | 0 | 0 | 24123742.5 | 25548022.5 | 8761581.3943
| 90164.5825 | 2.17 | 32.0075 | 0.1998% | 2.199% | 4.199% | 67.93% | 69.93% | 71.93% | 72.93% | -6049.4175 | 17803.5 | 17803.5 | 0 | 0 | 17803.5 | 17803.5 | 65164.5825 | 8842342.0926 | -25548022.5 | -24123742.5 | 0 | 0 | 24123742.5 | 25548022.5 | 8842342.0926
| 90108.8275 | 2.19 | 32.3025 | 0.1906% | 2.172% | 4.153% | 67.31% | 69.29% | 71.27% | 72.26% | -6105.1725 | 17803.5 | 17803.5 | 0 | 0 | 17803.5 | 17803.5 | 65108.8275 | 8923089.1063 | -25548022.5 | -24123742.5 | 0 | 0 | 24123742.5 | 25548022.5 | 8923089.1063
| 90053.0725 | 2.21 | 32.5975 | 0.1817% | 2.145% | 4.108% | 66.69% | 68.65% | 70.62% | 71.6% | -6160.9275 | 17803.5 | 17803.5 | 0 | 0 | 17803.5 | 17803.5 | 65053.0725 | 9003822.4355 | -25548022.5 | -24123742.5 | 0 | 0 | 24123742.5 | 25548022.5 | 9003822.4355
| 89997.3175 | 2.23 | 32.8925 | 0.1729% | 2.119% | 4.064% | 66.08% | 68.03% | 69.98% | 70.95% | -6216.6825 | 17803.5 | 17803.5 | 0 | 0 | 17803.5 | 17803.5 | 64997.3175 | 9084542.0802 | -25548022.5 | -24123742.5 | 0 | 0 | 24123742.5 | 25548022.5 | 9084542.0802
| 89941.5625 | 2.25 | 33.1875 | 0.1642% | 2.093% | 4.021% | 65.49% | 67.42% | 69.35% | 70.31% | -6272.4375 | 17803.5 | 17803.5 | 0 | 0 | 17803.5 | 17803.5 | 64941.5625 | 9165248.0404 | -25548022.5 | -24123742.5 | 0 | 0 | 24123742.5 | 25548022.5 | 9165248.0404
| 89885.8075 | 2.27 | 33.4825 | 0.1557% | 2.067% | 3.979% | 64.91% | 66.82% | 68.73% | 69.68% | -6328.1925 | 17803.5 | 17803.5 | 0 | 0 | 17803.5 | 17803.5 | 64885.8075 | 9245940.3161 | -25548022.5 | -24123742.5 | 0 | 0 | 24123742.5 | 25548022.5 | 9245940.3161
| 89830.0525 | 2.29 | 33.7775 | 0.1474% | 2.042% | 3.937% | 64.33% | 66.23% | 68.12% | 69.07% | -6383.9475 | 17803.5 | 17803.5 | 0 | 0 | 17803.5 | 17803.5 | 64830.0525 | 9326618.9072 | -25548022.5 | -24123742.5 | 0 | 0 | 24123742.5 | 25548022.5 | 9326618.9072
| 71994.2263 | 2.31 | 34.0725 | 0.1392% | 2.018% | 3.896% | 63.77% | 65.65% | 67.52% | 68.46% | -6439.7025 | 23.4288 | 17803.5 | 0 | 0 | 17803.5 | 17803.5 | 46994.2263 | 9407283.8139 | -33620.3237 | -24123742.5 | 0 | 0 | 24123742.5 | 25548022.5 | 34921685.9903
| 71937.1142 | 2.33 | 34.3675 | 0.1311% | 1.993% | 3.856% | 63.21% | 65.08% | 66.94% | 67.87% | -6495.4575 | 22.0717 | 17803.5 | 0 | 0 | 17803.5 | 17803.5 | 46937.1142 | 9487935.0361 | -31672.8823 | -24123742.5 | 0 | 0 | 24123742.5 | 25548022.5 | 35004284.6538
| 71880.0252 | 2.35 | 34.6625 | 0.1232% | 1.97% | 3.816% | 62.67% | 64.52% | 66.36% | 67.29% | -6551.2125 | 20.7377 | 17803.5 | 0 | 0 | 17803.5 | 17803.5 | 46880.0252 | 9568572.5737 | -29758.5888 | -24123742.5 | 0 | 0 | 24123742.5 | 25548022.5 | 35086836.4849
| 71822.9587 | 2.37 | 34.9575 | 0.1154% | 1.946% | 3.777% | 62.13% | 63.96% | 65.8% | 66.71% | -6606.9675 | 19.4262 | 17803.5 | 0 | 0 | 17803.5 | 17803.5 | 46822.9587 | 9649196.4269 | -27876.6042 | -24123742.5 | 0 | 0 | 24123742.5 | 25548022.5 | 35169342.3227
| 71765.9142 | 2.39 | 35.2525 | 0.1077% | 1.923% | 3.739% | 61.61% | 63.42% | 65.24% | 66.15% | -6662.7225 | 18.1367 | 17803.5 | 0 | 0 | 17803.5 | 17803.5 | 46765.9142 | 9729806.5955 | -26026.1171 | -24123742.5 | 0 | 0 | 24123742.5 | 25548022.5 | 35251802.9784
| 71708.891 | 2.41 | 35.5475 | 0.1002% | 1.901% | 3.701% | 61.09% | 62.89% | 64.69% | 65.59% | -6718.4775 | 16.8685 | 17803.5 | 0 | 0 | 17803.5 | 17803.5 | 46708.891 | 9810403.0797 | -24206.3436 | -24123742.5 | 0 | 0 | 24123742.5 | 25548022.5 | 35334219.2361
| 71651.8888 | 2.43 | 35.8425 | 0.09279% | 1.878% | 3.664% | 60.58% | 62.37% | 64.15% | 65.04% | -6774.2325 | 15.6213 | 17803.5 | 0 | 0 | 17803.5 | 17803.5 | 46651.8888 | 9890985.8793 | -22416.5251 | -24123742.5 | 0 | 0 | 24123742.5 | 25548022.5 | 35416591.8542
| 71594.9069 | 2.45 | 36.1375 | 0.08551% | 1.857% | 3.628% | 60.08% | 61.85% | 63.62% | 64.51% | -6829.9875 | 14.3944 | 17803.5 | 0 | 0 | 17803.5 | 17803.5 | 46594.9069 | 9971554.9944 | -20655.9282 | -24123742.5 | 0 | 0 | 24123742.5 | 25548022.5 | 35498921.5662
| 71537.9448 | 2.47 | 36.4325 | 0.07834% | 1.835% | 3.592% | 59.59% | 61.34% | 63.1% | 63.98% | -6885.7425 | 13.1873 | 17803.5 | 0 | 0 | 17803.5 | 17803.5 | 46537.9448 | 10052110.425 | -18923.843 | -24123742.5 | 0 | 0 | 24123742.5 | 25548022.5 | 35581209.0821
| 71481.0022 | 2.49 | 36.7275 | 0.07128% | 1.814% | 3.556% | 59.1% | 60.84% | 62.59% | 63.46% | -6941.4975 | 11.9997 | 17803.5 | 0 | 0 | 17803.5 | 17803.5 | 46481.0022 | 10132652.1711 | -17219.5824 | -24123742.5 | 0 | 0 | 24123742.5 | 25548022.5 | 35663455.0887
| 71424.0785 | 2.51 | 37.0225 | 0.06434% | 1.793% | 3.522% | 58.62% | 60.35% | 62.08% | 62.95% | -6997.2525 | 10.831 | 17803.5 | 0 | 0 | 17803.5 | 17803.5 | 46424.0785 | 10213180.2327 | -15542.4814 | -24123742.5 | 0 | 0 | 24123742.5 | 25548022.5 | 35745660.2513
| 71367.1733 | 2.53 | 37.3175 | 0.05751% | 1.773% | 3.488% | 58.15% | 59.87% | 61.58% | 62.44% | -7053.0075 | 9.6808 | 17803.5 | 0 | 0 | 17803.5 | 17803.5 | 46367.1733 | 10293694.6098 | -13891.8958 | -24123742.5 | 0 | 0 | 24123742.5 | 25548022.5 | 35827825.214
| 71310.2861 | 2.55 | 37.6125 | 0.05078% | 1.752% | 3.454% | 57.69% | 59.39% | 61.09% | 61.95% | -7108.7625 | 8.5486 | 17803.5 | 0 | 0 | 17803.5 | 17803.5 | 46310.2861 | 10374195.3024 | -12267.2017 | -24123742.5 | 0 | 0 | 24123742.5 | 25548022.5 | 35909950.6007
| 71253.4165 | 2.57 | 37.9075 | 0.04416% | 1.732% | 3.421% | 57.24% | 58.92% | 60.61% | 61.46% | -7164.5175 | 7.434 | 17803.5 | 0 | 0 | 17803.5 | 17803.5 | 46253.4165 | 10454682.3105 | -10667.7947 | -24123742.5 | 0 | 0 | 24123742.5 | 25548022.5 | 35992037.0158
| 71196.5641 | 2.59 | 38.2025 | 0.03764% | 1.713% | 3.388% | 56.79% | 58.46% | 60.14% | 60.98% | -7220.2725 | 6.3366 | 17803.5 | 0 | 0 | 17803.5 | 17803.5 | 46196.5641 | 10535155.6341 | -9093.089 | -24123742.5 | 0 | 0 | 24123742.5 | 25548022.5 | 36074085.0451
| 71139.7286 | 2.61 | 38.4975 | 0.03122% | 1.694% | 3.356% | 56.35% | 58.01% | 59.67% | 60.5% | -7276.0275 | 5.2561 | 17803.5 | 0 | 0 | 17803.5 | 17803.5 | 46139.7286 | 10615615.2731 | -7542.5167 | -24123742.5 | 0 | 0 | 24123742.5 | 25548022.5 | 36156095.2564
| 71082.9095 | 2.63 | 38.7925 | 0.0249% | 1.675% | 3.325% | 55.91% | 57.56% | 59.21% | 60.04% | -7331.7825 | 4.192 | 17803.5 | 0 | 0 | 17803.5 | 17803.5 | 46082.9095 | 10696061.2277 | -6015.5272 | -24123742.5 | 0 | 0 | 24123742.5 | 25548022.5 | 36238068.2004
| 71026.1065 | 2.65 | 39.0875 | 0.01868% | 1.656% | 3.293% | 55.48% | 57.12% | 58.76% | 59.58% | -7387.5375 | 3.144 | 17803.5 | 0 | 0 | 17803.5 | 17803.5 | 46026.1065 | 10776493.4977 | -4511.5867 | -24123742.5 | 0 | 0 | 24123742.5 | 25548022.5 | 36320004.411
| 70969.3191 | 2.67 | 39.3825 | 0.01254% | 1.638% | 3.263% | 55.06% | 56.69% | 58.31% | 59.13% | -7443.2925 | 2.1116 | 17803.5 | 0 | 0 | 17803.5 | 17803.5 | 45969.3191 | 10856912.0833 | -3030.1771 | -24123742.5 | 0 | 0 | 24123742.5 | 25548022.5 | 36401904.4062
| 70912.5471 | 2.69 | 39.6775 | 0.006502% | 1.62% | 3.233% | 54.65% | 56.26% | 57.87% | 58.68% | -7499.0475 | 1.0946 | 17803.5 | 0 | 0 | 17803.5 | 17803.5 | 45912.5471 | 10937316.9843 | -1570.7959 | -24123742.5 | 0 | 0 | 24123742.5 | 25548022.5 | 36483768.6885
| 70855.7902 | 2.71 | 39.9725 | 0.0005504% | 1.602% | 3.203% | 54.24% | 55.84% | 57.44% | 58.24% | -7554.8025 | 0.092652 | 17803.5 | 0 | 0 | 17803.5 | 17803.5 | 45855.7902 | 11017708.2008 | -132.9553 | -24123742.5 | 0 | 0 | 24123742.5 | 25548022.5 | 36565597.7455
| 70799.0479 | 2.73 | 40.2675 | -0.005314% | 1.584% | 3.173% | 53.83% | 55.42% | 57.01% | 57.81% | -7610.5575 | -0.89465 | 17803.5 | 0 | 0 | 17803.5 | 17803.5 | 45799.0479 | 11098085.7329 | 1283.818 | -24123742.5 | 0 | 0 | 24123742.5 | 25548022.5 | 36647392.0508
| 70742.3199 | 2.75 | 40.5625 | -0.01109% | 1.567% | 3.145% | 53.44% | 55.02% | 56.59% | 57.38% | -7666.3125 | -1.8676 | 17803.5 | 0 | 0 | 17803.5 | 17803.5 | 45742.3199 | 11178449.5804 | 2679.9836 | -24123742.5 | 0 | 0 | 24123742.5 | 25548022.5 | 36729152.064
| 70685.606 | 2.77 | 40.8575 | -0.01679% | 1.55% | 3.116% | 53.05% | 54.61% | 56.18% | 56.96% | -7722.0675 | -2.8265 | 17803.5 | 0 | 0 | 17803.5 | 17803.5 | 45685.606 | 11258799.7434 | 4055.9881 | -24123742.5 | 0 | 0 | 24123742.5 | 25548022.5 | 36810878.2314
| 70628.9059 | 2.79 | 41.1525 | -0.0224% | 1.533% | 3.088% | 52.66% | 54.21% | 55.77% | 56.55% | -7777.8225 | -3.7716 | 17803.5 | 0 | 0 | 17803.5 | 17803.5 | 45628.9059 | 11339136.2219 | 5412.2648 | -24123742.5 | 0 | 0 | 24123742.5 | 25548022.5 | 36892570.9867
| 70572.2192 | 2.81 | 41.4475 | -0.02794% | 1.516% | 3.06% | 52.28% | 53.82% | 55.37% | 56.14% | -7833.5775 | -4.7033 | 17803.5 | 0 | 0 | 17803.5 | 17803.5 | 45572.2192 | 11419459.0159 | 6749.2352 | -24123742.5 | 0 | 0 | 24123742.5 | 25548022.5 | 36974230.751
| 70515.5457 | 2.83 | 41.7425 | -0.0334% | 1.5% | 3.033% | 51.9% | 53.44% | 54.97% | 55.74% | -7889.3325 | -5.6218 | 17803.5 | 0 | 0 | 17803.5 | 17803.5 | 45515.5457 | 11499768.1254 | 8067.3084 | -24123742.5 | 0 | 0 | 24123742.5 | 25548022.5 | 37055857.9337
| 70458.8851 | 2.85 | 42.0375 | -0.03877% | 1.484% | 3.006% | 51.53% | 53.06% | 54.58% | 55.34% | -7945.0875 | -6.5274 | 17803.5 | 0 | 0 | 17803.5 | 17803.5 | 45458.8851 | 11580063.5503 | 9366.8823 | -24123742.5 | 0 | 0 | 24123742.5 | 25548022.5 | 37137452.9327
| 70402.2371 | 2.87 | 42.3325 | -0.04408% | 1.468% | 2.98% | 51.17% | 52.68% | 54.19% | 54.95% | -8000.8425 | -7.4204 | 17803.5 | 0 | 0 | 17803.5 | 17803.5 | 45402.2371 | 11660345.2908 | 10648.3438 | -24123742.5 | 0 | 0 | 24123742.5 | 25548022.5 | 37219016.1346
| 70345.6014 | 2.89 | 42.6275 | -0.04931% | 1.452% | 2.953% | 50.81% | 52.31% | 53.81% | 54.56% | -8056.5975 | -8.3011 | 17803.5 | 0 | 0 | 17803.5 | 17803.5 | 45345.6014 | 11740613.3468 | 11912.0687 | -24123742.5 | 0 | 0 | 24123742.5 | 25548022.5 | 37300547.9155
| 70288.9779 | 2.91 | 42.9225 | -0.05447% | 1.437% | 2.928% | 50.46% | 51.95% | 53.44% | 54.18% | -8112.3525 | -9.1696 | 17803.5 | 0 | 0 | 17803.5 | 17803.5 | 45288.9779 | 11820867.7182 | 13158.4228 | -24123742.5 | 0 | 0 | 24123742.5 | 25548022.5 | 37382048.6411
| 70232.3662 | 2.93 | 43.2175 | -0.05956% | 1.421% | 2.902% | 50.11% | 51.59% | 53.07% | 53.81% | -8168.1075 | -10.0263 | 17803.5 | 0 | 0 | 17803.5 | 17803.5 | 45232.3662 | 11901108.4052 | 14387.7619 | -24123742.5 | 0 | 0 | 24123742.5 | 25548022.5 | 37463518.6671
| 70175.7661 | 2.95 | 43.5125 | -0.06458% | 1.406% | 2.877% | 49.76% | 51.23% | 52.7% | 53.44% | -8223.8625 | -10.8714 | 17803.5 | 0 | 0 | 17803.5 | 17803.5 | 45175.7661 | 11981335.4076 | 15600.432 | -24123742.5 | 0 | 0 | 24123742.5 | 25548022.5 | 37544958.3396
| 70119.1774 | 2.97 | 43.8075 | -0.06953% | 1.391% | 2.852% | 49.42% | 50.88% | 52.34% | 53.07% | -8279.6175 | -11.7051 | 17803.5 | 0 | 0 | 17803.5 | 17803.5 | 45119.1774 | 12061548.7255 | 16796.7698 | -24123742.5 | 0 | 0 | 24123742.5 | 25548022.5 | 37626367.9953
| 70062.5999 | 2.99 | 44.1025 | -0.07442% | 1.377% | 2.828% | 49.08% | 50.53% | 51.99% | 52.71% | -8335.3725 | -12.5276 | 17803.5 | 0 | 0 | 17803.5 | 17803.5 | 45062.5999 | 12141748.359 | 17977.1031 | -24123742.5 | 0 | 0 | 24123742.5 | 25548022.5 | 37707747.9621
| 70006.0333 | 3.01 | 44.3975 | -0.07924% | 1.362% | 2.804% | 48.75% | 50.19% | 51.64% | 52.36% | -8391.1275 | -13.3392 | 17803.5 | 0 | 0 | 17803.5 | 17803.5 | 45006.0333 | 12221934.3079 | 19141.7509 | -24123742.5 | 0 | 0 | 24123742.5 | 25548022.5 | 37789098.5588
| 69949.4774 | 3.03 | 44.6925 | -0.084% | 1.348% | 2.78% | 48.43% | 49.86% | 51.29% | 52.01% | -8446.8825 | -14.1401 | 17803.5 | 0 | 0 | 17803.5 | 17803.5 | 44949.4774 | 12302106.5723 | 20291.0238 | -24123742.5 | 0 | 0 | 24123742.5 | 25548022.5 | 37870420.0961
| 69892.932 | 3.05 | 44.9875 | -0.08869% | 1.334% | 2.757% | 48.1% | 49.53% | 50.95% | 51.66% | -8502.6375 | -14.9305 | 17803.5 | 0 | 0 | 17803.5 | 17803.5 | 44892.932 | 12382265.1522 | 21425.2243 | -24123742.5 | 0 | 0 | 24123742.5 | 25548022.5 | 37951712.8765
| 69836.3969 | 3.07 | 45.2825 | -0.09333% | 1.32% | 2.733% | 47.78% | 49.2% | 50.61% | 51.32% | -8558.3925 | -15.7106 | 17803.5 | 0 | 0 | 17803.5 | 17803.5 | 44836.3969 | 12462410.0476 | 22544.6469 | -24123742.5 | 0 | 0 | 24123742.5 | 25548022.5 | 38032977.1945
| 69779.872 | 3.09 | 45.5775 | -0.0979% | 1.306% | 2.711% | 47.47% | 48.87% | 50.28% | 50.98% | -8614.1475 | -16.4805 | 17803.5 | 0 | 0 | 17803.5 | 17803.5 | 44779.872 | 12542541.2585 | 23649.5786 | -24123742.5 | 0 | 0 | 24123742.5 | 25548022.5 | 38114213.3371
| 69723.3569 | 3.11 | 45.8725 | -0.1024% | 1.293% | 2.688% | 47.16% | 48.55% | 49.95% | 50.65% | -8669.9025 | -17.2406 | 17803.5 | 0 | 0 | 17803.5 | 17803.5 | 44723.3569 | 12622658.7849 | 24740.299 | -24123742.5 | 0 | 0 | 24123742.5 | 25548022.5 | 38195421.5839
| 69666.8515 | 3.13 | 46.1675 | -0.1069% | 1.279% | 2.666% | 46.85% | 48.24% | 49.63% | 50.32% | -8725.6575 | -17.991 | 17803.5 | 0 | 0 | 17803.5 | 17803.5 | 44666.8515 | 12702762.6268 | 25817.0804 | -24123742.5 | 0 | 0 | 24123742.5 | 25548022.5 | 38276602.2072
| 69610.3557 | 3.15 | 46.4625 | -0.1113% | 1.266% | 2.644% | 46.55% | 47.93% | 49.3% | 49.99% | -8781.4125 | -18.7318 | 17803.5 | 0 | 0 | 17803.5 | 17803.5 | 44610.3557 | 12782852.7841 | 26880.1885 | -24123742.5 | 0 | 0 | 24123742.5 | 25548022.5 | 38357755.4726
| 69553.8692 | 3.17 | 46.7575 | -0.1156% | 1.253% | 2.622% | 46.25% | 47.62% | 48.99% | 49.67% | -8837.1675 | -19.4633 | 17803.5 | 0 | 0 | 17803.5 | 17803.5 | 44553.8692 | 12862929.257 | 27929.8819 | -24123742.5 | 0 | 0 | 24123742.5 | 25548022.5 | 38438881.6389
| 69497.3918 | 3.19 | 47.0525 | -0.1199% | 1.24% | 2.6% | 45.96% | 47.32% | 48.68% | 49.36% | -8892.9225 | -20.1857 | 17803.5 | 0 | 0 | 17803.5 | 17803.5 | 44497.3918 | 12942992.0454 | 28966.413 | -24123742.5 | 0 | 0 | 24123742.5 | 25548022.5 | 38519980.9584
| 69440.9235 | 3.21 | 47.3475 | -0.1241% | 1.228% | 2.579% | 45.66% | 47.02% | 48.37% | 49.04% | -8948.6775 | -20.899 | 17803.5 | 0 | 0 | 17803.5 | 17803.5 | 44440.9235 | 13023041.1492 | 29990.0279 | -24123742.5 | 0 | 0 | 24123742.5 | 25548022.5 | 38601053.6771
| 69384.464 | 3.23 | 47.6425 | -0.1283% | 1.215% | 2.558% | 45.38% | 46.72% | 48.06% | 48.74% | -9004.4325 | -21.6035 | 17803.5 | 0 | 0 | 17803.5 | 17803.5 | 44384.464 | 13103076.5685 | 31000.9664 | -24123742.5 | 0 | 0 | 24123742.5 | 25548022.5 | 38682100.0349
| 69328.0132 | 3.25 | 47.9375 | -0.1325% | 1.203% | 2.538% | 45.09% | 46.43% | 47.76% | 48.43% | -9060.1875 | -22.2993 | 17803.5 | 0 | 0 | 17803.5 | 17803.5 | 44328.0132 | 13183098.3034 | 31999.4626 | -24123742.5 | 0 | 0 | 24123742.5 | 25548022.5 | 38763120.266
| 69271.5709 | 3.27 | 48.2325 | -0.1365% | 1.19% | 2.517% | 44.81% | 46.14% | 47.47% | 48.13% | -9115.9425 | -22.9866 | 17803.5 | 0 | 0 | 17803.5 | 17803.5 | 44271.5709 | 13263106.3537 | 32985.7448 | -24123742.5 | 0 | 0 | 24123742.5 | 25548022.5 | 38844114.5985
| 69215.137 | 3.29 | 48.5275 | -0.1406% | 1.178% | 2.497% | 44.54% | 45.85% | 47.17% | 47.83% | -9171.6975 | -23.6655 | 17803.5 | 0 | 0 | 17803.5 | 17803.5 | 44215.137 | 13343100.7195 | 33960.0356 | -24123742.5 | 0 | 0 | 24123742.5 | 25548022.5 | 38925083.2552
| 51379.5475 | 3.31 | 48.8225 | -0.1446% | 1.166% | 2.477% | 44.26% | 45.57% | 46.88% | 47.54% | -9227.4525 | -17803.5 | 17803.5 | 0 | 0 | 17803.5 | 17803.5 | 26379.5475 | 13423081.4008 | 25548022.5 | -24123742.5 | 0 | 0 | 24123742.5 | 25548022.5 | 64519126.4008
| 51323.7925 | 3.33 | 49.1175 | -0.1485% | 1.154% | 2.457% | 43.99% | 45.29% | 46.6% | 47.25% | -9283.2075 | -17803.5 | 17803.5 | 0 | 0 | 17803.5 | 17803.5 | 26323.7925 | 13503048.3976 | 25548022.5 | -24123742.5 | 0 | 0 | 24123742.5 | 25548022.5 | 64599093.3976
| 51268.0375 | 3.35 | 49.4125 | -0.1524% | 1.143% | 2.438% | 43.72% | 45.02% | 46.31% | 46.96% | -9338.9625 | -17803.5 | 17803.5 | 0 | 0 | 17803.5 | 17803.5 | 26268.0375 | 13583001.7099 | 25548022.5 | -24123742.5 | 0 | 0 | 24123742.5 | 25548022.5 | 64679046.7099
| 51212.2825 | 3.37 | 49.7075 | -0.1562% | 1.131% | 2.419% | 43.46% | 44.75% | 46.03% | 46.68% | -9394.7175 | -17803.5 | 17803.5 | 0 | 0 | 17803.5 | 17803.5 | 26212.2825 | 13662941.3377 | 25548022.5 | -24123742.5 | 0 | 0 | 24123742.5 | 25548022.5 | 64758986.3377
| 51156.5275 | 3.39 | 50.0025 | -0.16% | 1.12% | 2.4% | 43.2% | 44.48% | 45.76% | 46.4% | -9450.4725 | -17803.5 | 17803.5 | 0 | 0 | 17803.5 | 17803.5 | 26156.5275 | 13742867.281 | 25548022.5 | -24123742.5 | 0 | 0 | 24123742.5 | 25548022.5 | 64838912.281
| 51100.7725 | 3.41 | 50.2975 | -0.1638% | 1.109% | 2.381% | 42.94% | 44.21% | 45.48% | 46.12% | -9506.2275 | -17803.5 | 17803.5 | 0 | 0 | 17803.5 | 17803.5 | 26100.7725 | 13822779.5398 | 25548022.5 | -24123742.5 | 0 | 0 | 24123742.5 | 25548022.5 | 64918824.5398
| 51045.0175 | 3.43 | 50.5925 | -0.1675% | 1.098% | 2.363% | 42.68% | 43.95% | 45.21% | 45.85% | -9561.9825 | -17803.5 | 17803.5 | 0 | 0 | 17803.5 | 17803.5 | 26045.0175 | 13902678.1141 | 25548022.5 | -24123742.5 | 0 | 0 | 24123742.5 | 25548022.5 | 64998723.1141
| 50989.2625 | 3.45 | 50.8875 | -0.1712% | 1.087% | 2.344% | 42.43% | 43.69% | 44.95% | 45.58% | -9617.7375 | -17803.5 | 17803.5 | 0 | 0 | 17803.5 | 17803.5 | 25989.2625 | 13982563.0038 | 25548022.5 | -24123742.5 | 0 | 0 | 24123742.5 | 25548022.5 | 65078608.0038
| 50933.5075 | 3.47 | 51.1825 | -0.1748% | 1.076% | 2.326% | 42.18% | 43.43% | 44.68% | 45.31% | -9673.4925 | -17803.5 | 17803.5 | 0 | 0 | 17803.5 | 17803.5 | 25933.5075 | 14062434.2091 | 25548022.5 | -24123742.5 | 0 | 0 | 24123742.5 | 25548022.5 | 65158479.2091
| 50877.7525 | 3.49 | 51.4775 | -0.1784% | 1.065% | 2.308% | 41.94% | 43.18% | 44.42% | 45.05% | -9729.2475 | -17803.5 | 17803.5 | 0 | 0 | 17803.5 | 17803.5 | 25877.7525 | 14142291.7298 | 25548022.5 | -24123742.5 | 0 | 0 | 24123742.5 | 25548022.5 | 65238336.7298
| 50821.9975 | 3.51 | 51.7725 | -0.1819% | 1.054% | 2.29% | 41.69% | 42.93% | 44.17% | 44.78% | -9785.0025 | -17803.5 | 17803.5 | 0 | 0 | 17803.5 | 17803.5 | 25821.9975 | 14222135.5661 | 25548022.5 | -24123742.5 | 0 | 0 | 24123742.5 | 25548022.5 | 65318180.5661
| 50766.2425 | 3.53 | 52.0675 | -0.1854% | 1.044% | 2.273% | 41.45% | 42.68% | 43.91% | 44.53% | -9840.7575 | -17803.5 | 17803.5 | 0 | 0 | 17803.5 | 17803.5 | 25766.2425 | 14301965.7178 | 25548022.5 | -24123742.5 | 0 | 0 | 24123742.5 | 25548022.5 | 65398010.7178
| 50710.4875 | 3.55 | 52.3625 | -0.1889% | 1.033% | 2.256% | 41.21% | 42.44% | 43.66% | 44.27% | -9896.5125 | -17803.5 | 17803.5 | 0 | 0 | 17803.5 | 17803.5 | 25710.4875 | 14381782.185 | 25548022.5 | -24123742.5 | 0 | 0 | 24123742.5 | 25548022.5 | 65477827.185
| 50654.7325 | 3.57 | 52.6575 | -0.1923% | 1.023% | 2.239% | 40.98% | 42.19% | 43.41% | 44.02% | -9952.2675 | -17803.5 | 17803.5 | 0 | 0 | 17803.5 | 17803.5 | 25654.7325 | 14461584.9677 | 25548022.5 | -24123742.5 | 0 | 0 | 24123742.5 | 25548022.5 | 65557629.9677
| 50598.9775 | 3.59 | 52.9525 | -0.1957% | 1.013% | 2.222% | 40.75% | 41.96% | 43.16% | 43.77% | -10008.0225 | -17803.5 | 17803.5 | 0 | 0 | 17803.5 | 17803.5 | 25598.9775 | 14541374.0659 | 25548022.5 | -24123742.5 | 0 | 0 | 24123742.5 | 25548022.5 | 65637419.0659
| 50543.2225 | 3.61 | 53.2475 | -0.199% | 1.003% | 2.205% | 40.52% | 41.72% | 42.92% | 43.52% | -10063.7775 | -17803.5 | 17803.5 | 0 | 0 | 17803.5 | 17803.5 | 25543.2225 | 14621149.4796 | 25548022.5 | -24123742.5 | 0 | 0 | 24123742.5 | 25548022.5 | 65717194.4796
| 50487.4675 | 3.63 | 53.5425 | -0.2023% | 0.993% | 2.188% | 40.29% | 41.48% | 42.68% | 43.28% | -10119.5325 | -17803.5 | 17803.5 | 0 | 0 | 17803.5 | 17803.5 | 25487.4675 | 14700911.2088 | 25548022.5 | -24123742.5 | 0 | 0 | 24123742.5 | 25548022.5 | 65796956.2088
| 50431.7125 | 3.65 | 53.8375 | -0.2056% | 0.9831% | 2.172% | 40.06% | 41.25% | 42.44% | 43.04% | -10175.2875 | -17803.5 | 17803.5 | 0 | 0 | 17803.5 | 17803.5 | 25431.7125 | 14780659.2535 | 25548022.5 | -24123742.5 | 0 | 0 | 24123742.5 | 25548022.5 | 65876704.2535
| 50375.9575 | 3.67 | 54.1325 | -0.2089% | 0.9734% | 2.156% | 39.84% | 41.02% | 42.21% | 42.8% | -10231.0425 | -17803.5 | 17803.5 | 0 | 0 | 17803.5 | 17803.5 | 25375.9575 | 14860393.6137 | 25548022.5 | -24123742.5 | 0 | 0 | 24123742.5 | 25548022.5 | 65956438.6137
| 50320.2025 | 3.69 | 54.4275 | -0.2121% | 0.9638% | 2.14% | 39.62% | 40.8% | 41.97% | 42.56% | -10286.7975 | -17803.5 | 17803.5 | 0 | 0 | 17803.5 | 17803.5 | 25320.2025 | 14940114.2894 | 25548022.5 | -24123742.5 | 0 | 0 | 24123742.5 | 25548022.5 | 66036159.2894
| 50264.4475 | 3.71 | 54.7225 | -0.2152% | 0.9543% | 2.124% | 39.4% | 40.57% | 41.74% | 42.33% | -10342.5525 | -17803.5 | 17803.5 | 0 | 0 | 17803.5 | 17803.5 | 25264.4475 | 15019821.2806 | 25548022.5 | -24123742.5 | 0 | 0 | 24123742.5 | 25548022.5 | 66115866.2806
| 50208.6925 | 3.73 | 55.0175 | -0.2184% | 0.9449% | 2.108% | 39.19% | 40.35% | 41.51% | 42.1% | -10398.3075 | -17803.5 | 17803.5 | 0 | 0 | 17803.5 | 17803.5 | 25208.6925 | 15099514.5872 | 25548022.5 | -24123742.5 | 0 | 0 | 24123742.5 | 25548022.5 | 66195559.5872
| 50152.9375 | 3.75 | 55.3125 | -0.2215% | 0.9356% | 2.093% | 38.97% | 40.13% | 41.29% | 41.87% | -10454.0625 | -17803.5 | 17803.5 | 0 | 0 | 17803.5 | 17803.5 | 25152.9375 | 15179194.2094 | 25548022.5 | -24123742.5 | 0 | 0 | 24123742.5 | 25548022.5 | 66275239.2094
| 50097.1825 | 3.77 | 55.6075 | -0.2245% | 0.9264% | 2.077% | 38.76% | 39.91% | 41.06% | 41.64% | -10509.8175 | -17803.5 | 17803.5 | 0 | 0 | 17803.5 | 17803.5 | 25097.1825 | 15258860.147 | 25548022.5 | -24123742.5 | 0 | 0 | 24123742.5 | 25548022.5 | 66354905.147
| 50041.4275 | 3.79 | 55.9025 | -0.2276% | 0.9173% | 2.062% | 38.55% | 39.7% | 40.84% | 41.42% | -10565.5725 | -17803.5 | 17803.5 | 0 | 0 | 17803.5 | 17803.5 | 25041.4275 | 15338512.4002 | 25548022.5 | -24123742.5 | 0 | 0 | 24123742.5 | 25548022.5 | 66434557.4002
| 49985.6725 | 3.81 | 56.1975 | -0.2306% | 0.9083% | 2.047% | 38.35% | 39.49% | 40.63% | 41.19% | -10621.3275 | -17803.5 | 17803.5 | 0 | 0 | 17803.5 | 17803.5 | 24985.6725 | 15418150.9688 | 25548022.5 | -24123742.5 | 0 | 0 | 24123742.5 | 25548022.5 | 66514195.9688
| 49929.9175 | 3.83 | 56.4925 | -0.2336% | 0.8993% | 2.032% | 38.14% | 39.28% | 40.41% | 40.98% | -10677.0825 | -17803.5 | 17803.5 | 0 | 0 | 17803.5 | 17803.5 | 24929.9175 | 15497775.8529 | 25548022.5 | -24123742.5 | 0 | 0 | 24123742.5 | 25548022.5 | 66593820.8529
| 49874.1625 | 3.85 | 56.7875 | -0.2365% | 0.8905% | 2.018% | 37.94% | 39.07% | 40.19% | 40.76% | -10732.8375 | -17803.5 | 17803.5 | 0 | 0 | 17803.5 | 17803.5 | 24874.1625 | 15577387.0525 | 25548022.5 | -24123742.5 | 0 | 0 | 24123742.5 | 25548022.5 | 66673432.0525
| 49818.4075 | 3.87 | 57.0825 | -0.2394% | 0.8818% | 2.003% | 37.74% | 38.86% | 39.98% | 40.54% | -10788.5925 | -17803.5 | 17803.5 | 0 | 0 | 17803.5 | 17803.5 | 24818.4075 | 15656984.5676 | 25548022.5 | -24123742.5 | 0 | 0 | 24123742.5 | 25548022.5 | 66753029.5676
| 49762.6525 | 3.89 | 57.3775 | -0.2423% | 0.8731% | 1.989% | 37.54% | 38.66% | 39.77% | 40.33% | -10844.3475 | -17803.5 | 17803.5 | 0 | 0 | 17803.5 | 17803.5 | 24762.6525 | 15736568.3982 | 25548022.5 | -24123742.5 | 0 | 0 | 24123742.5 | 25548022.5 | 66832613.3982
| 49706.8975 | 3.91 | 57.6725 | -0.2451% | 0.8646% | 1.974% | 37.35% | 38.46% | 39.57% | 40.12% | -10900.1025 | -17803.5 | 17803.5 | 0 | 0 | 17803.5 | 17803.5 | 24706.8975 | 15816138.5443 | 25548022.5 | -24123742.5 | 0 | 0 | 24123742.5 | 25548022.5 | 66912183.5443
| 49651.1425 | 3.93 | 57.9675 | -0.248% | 0.8561% | 1.96% | 37.15% | 38.26% | 39.36% | 39.91% | -10955.8575 | -17803.5 | 17803.5 | 0 | 0 | 17803.5 | 17803.5 | 24651.1425 | 15895695.0059 | 25548022.5 | -24123742.5 | 0 | 0 | 24123742.5 | 25548022.5 | 66991740.0059
| 49595.3875 | 3.95 | 58.2625 | -0.2508% | 0.8477% | 1.946% | 36.96% | 38.06% | 39.16% | 39.71% | -11011.6125 | -17803.5 | 17803.5 | 0 | 0 | 17803.5 | 17803.5 | 24595.3875 | 15975237.783 | 25548022.5 | -24123742.5 | 0 | 0 | 24123742.5 | 25548022.5 | 67071282.783
| 49539.6325 | 3.97 | 58.5575 | -0.2535% | 0.8394% | 1.932% | 36.77% | 37.86% | 38.96% | 39.5% | -11067.3675 | -17803.5 | 17803.5 | 0 | 0 | 17803.5 | 17803.5 | 24539.6325 | 16054766.8756 | 25548022.5 | -24123742.5 | 0 | 0 | 24123742.5 | 25548022.5 | 67150811.8756
| 49483.8775 | 3.99 | 58.8525 | -0.2563% | 0.8312% | 1.919% | 36.58% | 37.67% | 38.76% | 39.3% | -11123.1225 | -17803.5 | 17803.5 | 0 | 0 | 17803.5 | 17803.5 | 24483.8775 | 16134282.2837 | 25548022.5 | -24123742.5 | 0 | 0 | 24123742.5 | 25548022.5 | 67230327.2837
| 49428.1225 | 4.01 | 59.1475 | -0.259% | 0.8231% | 1.905% | 36.4% | 37.48% | 38.56% | 39.1% | -11178.8775 | -17803.5 | 17803.5 | 0 | 0 | 17803.5 | 17803.5 | 24428.1225 | 16213784.0072 | 25548022.5 | -24123742.5 | 0 | 0 | 24123742.5 | 25548022.5 | 67309829.0072
| 49372.3675 | 4.03 | 59.4425 | -0.2617% | 0.815% | 1.892% | 36.21% | 37.29% | 38.36% | 38.9% | -11234.6325 | -17803.5 | 17803.5 | 0 | 0 | 17803.5 | 17803.5 | 24372.3675 | 16293272.0463 | 25548022.5 | -24123742.5 | 0 | 0 | 24123742.5 | 25548022.5 | 67389317.0463
| 49316.6125 | 4.05 | 59.7375 | -0.2643% | 0.807% | 1.878% | 36.03% | 37.1% | 38.17% | 38.71% | -11290.3875 | -17803.5 | 17803.5 | 0 | 0 | 17803.5 | 17803.5 | 24316.6125 | 16372746.4008 | 25548022.5 | -24123742.5 | 0 | 0 | 24123742.5 | 25548022.5 | 67468791.4008
| 49260.8575 | 4.07 | 60.0325 | -0.267% | 0.7991% | 1.865% | 35.85% | 36.91% | 37.98% | 38.51% | -11346.1425 | -17803.5 | 17803.5 | 0 | 0 | 17803.5 | 17803.5 | 24260.8575 | 16452207.0709 | 25548022.5 | -24123742.5 | 0 | 0 | 24123742.5 | 25548022.5 | 67548252.0709
| 49205.1025 | 4.09 | 60.3275 | -0.2696% | 0.7913% | 1.852% | 35.67% | 36.73% | 37.79% | 38.32% | -11401.8975 | -17803.5 | 17803.5 | 0 | 0 | 17803.5 | 17803.5 | 24205.1025 | 16531654.0564 | 25548022.5 | -24123742.5 | 0 | 0 | 24123742.5 | 25548022.5 | 67627699.0564
| 49149.3475 | 4.11 | 60.6225 | -0.2721% | 0.7836% | 1.839% | 35.49% | 36.55% | 37.6% | 38.13% | -11457.6525 | -17803.5 | 17803.5 | 0 | 0 | 17803.5 | 17803.5 | 24149.3475 | 16611087.3574 | 25548022.5 | -24123742.5 | 0 | 0 | 24123742.5 | 25548022.5 | 67707132.3574
| 49093.5925 | 4.13 | 60.9175 | -0.2747% | 0.7759% | 1.827% | 35.31% | 36.37% | 37.42% | 37.94% | -11513.4075 | -17803.5 | 17803.5 | 0 | 0 | 17803.5 | 17803.5 | 24093.5925 | 16690506.9739 | 25548022.5 | -24123742.5 | 0 | 0 | 24123742.5 | 25548022.5 | 67786551.9739
| 49037.8375 | 4.15 | 61.2125 | -0.2772% | 0.7683% | 1.814% | 35.14% | 36.19% | 37.23% | 37.75% | -11569.1625 | -17803.5 | 17803.5 | 0 | 0 | 17803.5 | 17803.5 | 24037.8375 | 16769912.9059 | 25548022.5 | -24123742.5 | 0 | 0 | 24123742.5 | 25548022.5 | 67865957.9059
| 48982.0825 | 4.17 | 61.5075 | -0.2797% | 0.7608% | 1.801% | 34.97% | 36.01% | 37.05% | 37.57% | -11624.9175 | -17803.5 | 17803.5 | 0 | 0 | 17803.5 | 17803.5 | 23982.0825 | 16849305.1534 | 25548022.5 | -24123742.5 | 0 | 0 | 24123742.5 | 25548022.5 | 67945350.1534
| 48926.3275 | 4.19 | 61.8025 | -0.2822% | 0.7533% | 1.789% | 34.8% | 35.83% | 36.87% | 37.39% | -11680.6725 | -17803.5 | 17803.5 | 0 | 0 | 17803.5 | 17803.5 | 23926.3275 | 16928683.7164 | 25548022.5 | -24123742.5 | 0 | 0 | 24123742.5 | 25548022.5 | 68024728.7164
| 48870.5725 | 4.21 | 62.0975 | -0.2847% | 0.746% | 1.777% | 34.63% | 35.66% | 36.69% | 37.2% | -11736.4275 | -17803.5 | 17803.5 | 0 | 0 | 17803.5 | 17803.5 | 23870.5725 | 17008048.5949 | 25548022.5 | -24123742.5 | 0 | 0 | 24123742.5 | 25548022.5 | 68104093.5949
| 48814.8175 | 4.23 | 62.3925 | -0.2871% | 0.7386% | 1.764% | 34.46% | 35.49% | 36.51% | 37.03% | -11792.1825 | -17803.5 | 17803.5 | 0 | 0 | 17803.5 | 17803.5 | 23814.8175 | 17087399.7889 | 25548022.5 | -24123742.5 | 0 | 0 | 24123742.5 | 25548022.5 | 68183444.7889
| 48759.0625 | 4.25 | 62.6875 | -0.2895% | 0.7314% | 1.752% | 34.29% | 35.32% | 36.34% | 36.85% | -11847.9375 | -17803.5 | 17803.5 | 0 | 0 | 17803.5 | 17803.5 | 23759.0625 | 17166737.2984 | 25548022.5 | -24123742.5 | 0 | 0 | 24123742.5 | 25548022.5 | 68262782.2984
| 48703.3075 | 4.27 | 62.9825 | -0.2919% | 0.7242% | 1.74% | 34.13% | 35.15% | 36.16% | 36.67% | -11903.6925 | -17803.5 | 17803.5 | 0 | 0 | 17803.5 | 17803.5 | 23703.3075 | 17246061.1233 | 25548022.5 | -24123742.5 | 0 | 0 | 24123742.5 | 25548022.5 | 68342106.1233
| 48424.5325 | 4.37 | 64.4575 | -0.3035% | 0.6894% | 1.682% | 33.33% | 34.32% | 35.32% | 35.81% | -12182.4675 | -17803.5 | 17803.5 | 0 | 0 | 17803.5 | 17803.5 | 23424.5325 | 17642474.9806 | 25548022.5 | -24123742.5 | 0 | 0 | 24123742.5 | 25548022.5 | 68738519.9806
| 48145.7575 | 4.47 | 65.9325 | -0.3147% | 0.656% | 1.627% | 32.57% | 33.54% | 34.51% | 34.99% | -12461.2425 | -17803.5 | 17803.5 | 0 | 0 | 17803.5 | 17803.5 | 23145.7575 | 18038546.7251 | 25548022.5 | -24123742.5 | 0 | 0 | 24123742.5 | 25548022.5 | 69134591.7251
| 47866.9825 | 4.57 | 67.4075 | -0.3253% | 0.6242% | 1.574% | 31.84% | 32.79% | 33.74% | 34.21% | -12740.0175 | -17803.5 | 17803.5 | 0 | 0 | 17803.5 | 17803.5 | 22866.9825 | 18434276.357 | 25548022.5 | -24123742.5 | 0 | 0 | 24123742.5 | 25548022.5 | 69530321.357
| 47588.2075 | 4.67 | 68.8825 | -0.3354% | 0.5937% | 1.523% | 31.14% | 32.07% | 33% | 33.46% | -13018.7925 | -17803.5 | 17803.5 | 0 | 0 | 17803.5 | 17803.5 | 22588.2075 | 18829663.8762 | 25548022.5 | -24123742.5 | 0 | 0 | 24123742.5 | 25548022.5 | 69925708.8762
| 47309.4325 | 4.77 | 70.3575 | -0.3452% | 0.5645% | 1.474% | 30.47% | 31.38% | 32.29% | 32.74% | -13297.5675 | -17803.5 | 17803.5 | 0 | 0 | 17803.5 | 17803.5 | 22309.4325 | 19224709.2827 | 25548022.5 | -24123742.5 | 0 | 0 | 24123742.5 | 25548022.5 | 70320754.2827
| 47030.6575 | 4.87 | 71.8325 | -0.3545% | 0.5364% | 1.427% | 29.83% | 30.72% | 31.61% | 32.05% | -13576.3425 | -17803.5 | 17803.5 | 0 | 0 | 17803.5 | 17803.5 | 22030.6575 | 19619412.5765 | 25548022.5 | -24123742.5 | 0 | 0 | 24123742.5 | 25548022.5 | 70715457.5765
| 46751.8825 | 4.97 | 73.3075 | -0.3635% | 0.5096% | 1.383% | 29.21% | 30.08% | 30.96% | 31.39% | -13855.1175 | -17803.5 | 17803.5 | 0 | 0 | 17803.5 | 17803.5 | 21751.8825 | 20013773.7576 | 25548022.5 | -24123742.5 | 0 | 0 | 24123742.5 | 25548022.5 | 71109818.7576
| 46473.1075 | 5.07 | 74.7825 | -0.3721% | 0.4837% | 1.34% | 28.62% | 29.47% | 30.33% | 30.76% | -14133.8925 | -17803.5 | 17803.5 | 0 | 0 | 17803.5 | 17803.5 | 21473.1075 | 20407792.8261 | 25548022.5 | -24123742.5 | 0 | 0 | 24123742.5 | 25548022.5 | 71503837.8261
| 46194.3325 | 5.17 | 76.2575 | -0.3804% | 0.4589% | 1.298% | 28.05% | 28.89% | 29.73% | 30.15% | -14412.6675 | -17803.5 | 17803.5 | 0 | 0 | 17803.5 | 17803.5 | 21194.3325 | 20801469.7819 | 25548022.5 | -24123742.5 | 0 | 0 | 24123742.5 | 25548022.5 | 71897514.7819
| 45915.5575 | 5.27 | 77.7325 | -0.3883% | 0.435% | 1.258% | 27.5% | 28.33% | 29.15% | 29.56% | -14691.4425 | -17803.5 | 17803.5 | 0 | 0 | 17803.5 | 17803.5 | 20915.5575 | 21194804.625 | 25548022.5 | -24123742.5 | 0 | 0 | 24123742.5 | 25548022.5 | 72290849.625
| 45636.7825 | 5.37 | 79.2075 | -0.396% | 0.412% | 1.22% | 26.98% | 27.78% | 28.59% | 29% | -14970.2175 | -17803.5 | 17803.5 | 0 | 0 | 17803.5 | 17803.5 | 20636.7825 | 21587797.3554 | 25548022.5 | -24123742.5 | 0 | 0 | 24123742.5 | 25548022.5 | 72683842.3554
| 45358.0075 | 5.47 | 80.6825 | -0.4034% | 0.3898% | 1.183% | 26.47% | 27.26% | 28.05% | 28.45% | -15248.9925 | -17803.5 | 17803.5 | 0 | 0 | 17803.5 | 17803.5 | 20358.0075 | 21980447.9731 | 25548022.5 | -24123742.5 | 0 | 0 | 24123742.5 | 25548022.5 | 73076492.9731
| 45079.2325 | 5.57 | 82.1575 | -0.4105% | 0.3685% | 1.147% | 25.98% | 26.76% | 27.54% | 27.93% | -15527.7675 | -17803.5 | 17803.5 | 0 | 0 | 17803.5 | 17803.5 | 20079.2325 | 22372756.4782 | 25548022.5 | -24123742.5 | 0 | 0 | 24123742.5 | 25548022.5 | 73468801.4782
| 44800.4575 | 5.67 | 83.6325 | -0.4174% | 0.3479% | 1.113% | 25.51% | 26.27% | 27.04% | 27.42% | -15806.5425 | -17803.5 | 17803.5 | 0 | 0 | 17803.5 | 17803.5 | 19800.4575 | 22764722.8706 | 25548022.5 | -24123742.5 | 0 | 0 | 24123742.5 | 25548022.5 | 73860767.8706
| 44521.6825 | 5.77 | 85.1075 | -0.424% | 0.328% | 1.08% | 25.05% | 25.8% | 26.55% | 26.93% | -16085.3175 | -17803.5 | 17803.5 | 0 | 0 | 17803.5 | 17803.5 | 19521.6825 | 23156347.1503 | 25548022.5 | -24123742.5 | 0 | 0 | 24123742.5 | 25548022.5 | 74252392.1503
| 44242.9075 | 5.87 | 86.5825 | -0.4304% | 0.3088% | 1.048% | 24.61% | 25.35% | 26.09% | 26.46% | -16364.0925 | -17803.5 | 17803.5 | 0 | 0 | 17803.5 | 17803.5 | 19242.9075 | 23547629.3173 | 25548022.5 | -24123742.5 | 0 | 0 | 24123742.5 | 25548022.5 | 74643674.3173
| 43964.1325 | 5.97 | 88.0575 | -0.4366% | 0.2902% | 1.017% | 24.18% | 24.91% | 25.64% | 26% | -16642.8675 | -17803.5 | 17803.5 | 0 | 0 | 17803.5 | 17803.5 | 18964.1325 | 23938569.3717 | 25548022.5 | -24123742.5 | 0 | 0 | 24123742.5 | 25548022.5 | 75034614.3717
| 43685.3575 | 6.07 | 89.5325 | -0.4426% | 0.2722% | 0.9871% | 23.77% | 24.49% | 25.2% | 25.56% | -16921.6425 | -17803.5 | 17803.5 | 0 | 0 | 17803.5 | 17803.5 | 18685.3575 | 24329167.3133 | 25548022.5 | -24123742.5 | 0 | 0 | 24123742.5 | 25548022.5 | 75425212.3133
| 43406.5825 | 6.17 | 91.0075 | -0.4484% | 0.2549% | 0.9581% | 23.37% | 24.08% | 24.78% | 25.13% | -17200.4175 | -17803.5 | 17803.5 | 0 | 0 | 17803.5 | 17803.5 | 18406.5825 | 24719423.1423 | 25548022.5 | -24123742.5 | 0 | 0 | 24123742.5 | 25548022.5 | 75815468.1423
| 43127.8075 | 6.27 | 92.4825 | -0.454% | 0.238% | 0.9301% | 22.99% | 23.68% | 24.37% | 24.72% | -17479.1925 | -17803.5 | 17803.5 | 0 | 0 | 17803.5 | 17803.5 | 18127.8075 | 25109336.8586 | 25548022.5 | -24123742.5 | 0 | 0 | 24123742.5 | 25548022.5 | 76205381.8586
| 42849.0325 | 6.37 | 93.9575 | -0.4594% | 0.2217% | 0.9029% | 22.61% | 23.3% | 23.98% | 24.32% | -17757.9675 | -17803.5 | 17803.5 | 0 | 0 | 17803.5 | 17803.5 | 17849.0325 | 25498908.4622 | 25548022.5 | -24123742.5 | 0 | 0 | 24123742.5 | 25548022.5 | 76594953.4622
| 42570.2575 | 6.47 | 95.4325 | -0.4647% | 0.2059% | 0.8766% | 22.25% | 22.92% | 23.59% | 23.93% | -18036.7425 | -17803.5 | 17803.5 | 0 | 0 | 17803.5 | 17803.5 | 17570.2575 | 25888137.9532 | 25548022.5 | -24123742.5 | 0 | 0 | 24123742.5 | 25548022.5 | 76984182.9532
| 42291.4825 | 6.57 | 96.9075 | -0.4698% | 0.1906% | 0.8511% | 21.9% | 22.56% | 23.22% | 23.55% | -18315.5175 | -17803.5 | 17803.5 | 0 | 0 | 17803.5 | 17803.5 | 17291.4825 | 26277025.3315 | 25548022.5 | -24123742.5 | 0 | 0 | 24123742.5 | 25548022.5 | 77373070.3315
| 42012.7075 | 6.67 | 98.3825 | -0.4747% | 0.1758% | 0.8263% | 21.56% | 22.21% | 22.86% | 23.19% | -18594.2925 | -17803.5 | 17803.5 | 0 | 0 | 17803.5 | 17803.5 | 17012.7075 | 26665570.597 | 25548022.5 | -24123742.5 | 0 | 0 | 24123742.5 | 25548022.5 | 77761615.597
| 41733.9325 | 6.77 | 99.8575 | -0.4795% | 0.1614% | 0.8023% | 21.23% | 21.87% | 22.51% | 22.83% | -18873.0675 | -17803.5 | 17803.5 | 0 | 0 | 17803.5 | 17803.5 | 16733.9325 | 27053773.7499 | 25548022.5 | -24123742.5 | 0 | 0 | 24123742.5 | 25548022.5 | 78149818.7499
| 41455.1575 | 6.87 | 101.3325 | -0.4842% | 0.1474% | 0.779% | 20.91% | 21.54% | 22.17% | 22.49% | -19151.8425 | -17803.5 | 17803.5 | 0 | 0 | 17803.5 | 17803.5 | 16455.1575 | 27441634.7902 | 25548022.5 | -24123742.5 | 0 | 0 | 24123742.5 | 25548022.5 | 78537679.7902
| 23395.404 | 6.97 | 102.8075 | -0.4887% | 0.1338% | 0.7563% | 20.6% | 21.22% | 21.84% | 22.16% | -19430.6175 | -17803.5 | 22.5215 | 0 | 0 | 17803.5 | 17803.5 | -1604.596 | 27829153.7177 | 25548022.5 | -30516.5867 | 0 | 0 | 24123742.5 | 25548022.5 | 103018424.631
| 23114.4056 | 7.07 | 104.2825 | -0.4931% | 0.1206% | 0.7343% | 20.3% | 20.91% | 21.52% | 21.83% | -19709.3925 | -17803.5 | 20.2981 | 0 | 0 | 17803.5 | 17803.5 | -1885.5944 | 28216330.5326 | 25548022.5 | -27503.8668 | 0 | 0 | 24123742.5 | 25548022.5 | 103408614.1657
| 22833.4692 | 7.17 | 105.7575 | -0.4974% | 0.1077% | 0.7129% | 20% | 20.61% | 21.21% | 21.52% | -19988.1675 | -17803.5 | 18.1367 | 0 | 0 | 17803.5 | 17803.5 | -2166.5308 | 28603165.2348 | 25548022.5 | -24575.1838 | 0 | 0 | 24123742.5 | 25548022.5 | 103798377.551
| 22552.5922 | 7.27 | 107.2325 | -0.5016% | 0.09525% | 0.6921% | 19.72% | 20.31% | 20.91% | 21.21% | -20266.9425 | -17803.5 | 16.0347 | 0 | 0 | 17803.5 | 17803.5 | -2447.4078 | 28989657.8243 | 25548022.5 | -21727.0697 | 0 | 0 | 24123742.5 | 25548022.5 | 104187718.2546
| 22271.7723 | 7.37 | 108.7075 | -0.5056% | 0.0831% | 0.6718% | 19.44% | 20.03% | 20.62% | 20.91% | -20545.7175 | -17803.5 | 13.9898 | 0 | 0 | 17803.5 | 17803.5 | -2728.2277 | 29375808.3011 | 25548022.5 | -18956.245 | 0 | 0 | 24123742.5 | 25548022.5 | 104576639.5561
| 21991.0072 | 7.47 | 110.1825 | -0.5096% | 0.07128% | 0.6521% | 19.17% | 19.75% | 20.33% | 20.62% | -20824.4925 | -17803.5 | 11.9997 | 0 | 0 | 17803.5 | 17803.5 | -3008.9928 | 29761616.6652 | 25548022.5 | -16259.6057 | 0 | 0 | 24123742.5 | 25548022.5 | 104965144.5595
| 21710.2946 | 7.57 | 111.6575 | -0.5134% | 0.05977% | 0.633% | 18.9% | 19.48% | 20.05% | 20.34% | -21103.2675 | -17803.5 | 10.0621 | 0 | 0 | 17803.5 | 17803.5 | -3289.7054 | 30147082.9167 | 25548022.5 | -13634.2118 | 0 | 0 | 24123742.5 | 25548022.5 | 105353236.2049
| 21429.6326 | 7.67 | 113.1325 | -0.5171% | 0.04856% | 0.6143% | 18.65% | 19.21% | 19.78% | 20.06% | -21382.0425 | -17803.5 | 8.1751 | 0 | 0 | 17803.5 | 17803.5 | -3570.3674 | 30532207.0555 | 25548022.5 | -11077.2767 | 0 | 0 | 24123742.5 | 25548022.5 | 105740917.2787
| 21149.0191 | 7.77 | 114.6075 | -0.5208% | 0.03764% | 0.5961% | 18.4% | 18.95% | 19.51% | 19.79% | -21660.8175 | -17803.5 | 6.3366 | 0 | 0 | 17803.5 | 17803.5 | -3850.9809 | 30916989.0816 | 25548022.5 | -8586.1572 | 0 | 0 | 24123742.5 | 25548022.5 | 106128190.4244
| 20868.4524 | 7.87 | 116.0825 | -0.5243% | 0.027% | 0.5783% | 18.15% | 18.7% | 19.25% | 19.53% | -21939.5925 | -17803.5 | 4.5449 | 0 | 0 | 17803.5 | 17803.5 | -4131.5476 | 31301428.995 | 25548022.5 | -6158.3444 | 0 | 0 | 24123742.5 | 25548022.5 | 106515058.1506
| 20587.9306 | 7.97 | 117.5575 | -0.5278% | 0.01662% | 0.561% | 17.91% | 18.46% | 19% | 19.28% | -22218.3675 | -17803.5 | 2.7981 | 0 | 0 | 17803.5 | 17803.5 | -4412.0694 | 31685526.7957 | 25548022.5 | -3791.4554 | 0 | 0 | 24123742.5 | 25548022.5 | 106901522.8403
| 20307.4521 | 8.07 | 119.0325 | -0.5312% | 0.006502% | 0.5442% | 17.68% | 18.22% | 18.76% | 19.03% | -22497.1425 | -17803.5 | 1.0946 | 0 | 0 | 17803.5 | 17803.5 | -4692.5479 | 32069282.4838 | 25548022.5 | -1483.2254 | 0 | 0 | 24123742.5 | 25548022.5 | 107287586.7585
| 20027.0153 | 8.17 | 120.5075 | -0.5345% | -0.003369% | 0.5277% | 17.46% | 17.99% | 18.52% | 18.78% | -22775.9175 | -17803.5 | -0.56716 | 0 | 0 | 17803.5 | 17803.5 | -4972.9847 | 32452696.0592 | 25548022.5 | 768.4997 | 0 | 0 | 24123742.5 | 25548022.5 | 107673252.0589
| 19746.6187 | 8.27 | 121.9825 | -0.5377% | -0.013% | 0.5117% | 17.24% | 17.76% | 18.28% | 18.55% | -23054.6925 | -17803.5 | -2.1888 | 0 | 0 | 17803.5 | 17803.5 | -5253.3813 | 32835767.5219 | 25548022.5 | 2965.7695 | 0 | 0 | 24123742.5 | 25548022.5 | 108058520.7914
| 19466.2609 | 8.37 | 123.4575 | -0.5408% | -0.0224% | 0.496% | 17.02% | 17.54% | 18.06% | 18.32% | -23333.4675 | -17803.5 | -3.7716 | 0 | 0 | 17803.5 | 17803.5 | -5533.7391 | 33218496.8719 | 25548022.5 | 5110.5358 | 0 | 0 | 24123742.5 | 25548022.5 | 108443394.9077
| 19185.9404 | 8.47 | 124.9325 | -0.5439% | -0.03159% | 0.4807% | 16.81% | 17.32% | 17.83% | 18.09% | -23612.2425 | -17803.5 | -5.3171 | 0 | 0 | 17803.5 | 17803.5 | -5814.0596 | 33600884.1093 | 25548022.5 | 7204.6582 | 0 | 0 | 24123742.5 | 25548022.5 | 108827876.2675
| 18905.656 | 8.57 | 126.4075 | -0.5469% | -0.04055% | 0.4657% | 16.6% | 17.11% | 17.62% | 17.87% | -23891.0175 | -17803.5 | -6.8265 | 0 | 0 | 17803.5 | 17803.5 | -6094.344 | 33982929.2339 | 25548022.5 | 9249.9097 | 0 | 0 | 24123742.5 | 25548022.5 | 109211966.6437
| 18625.4064 | 8.67 | 127.8825 | -0.5498% | -0.04931% | 0.4511% | 16.4% | 16.9% | 17.4% | 17.65% | -24169.7925 | -17803.5 | -8.3011 | 0 | 0 | 17803.5 | 17803.5 | -6374.5936 | 34364632.2459 | 25548022.5 | 11247.9812 | 0 | 0 | 24123742.5 | 25548022.5 | 109595667.7272
| 18345.1904 | 8.77 | 129.3575 | -0.5526% | -0.05787% | 0.4369% | 16.21% | 16.7% | 17.2% | 17.44% | -24448.5675 | -17803.5 | -9.7421 | 0 | 0 | 17803.5 | 17803.5 | -6654.8096 | 34745993.1452 | 25548022.5 | 13200.4867 | 0 | 0 | 24123742.5 | 25548022.5 | 109978981.1319
| 18065.007 | 8.87 | 130.8325 | -0.5554% | -0.06624% | 0.4229% | 16.02% | 16.5% | 16.99% | 17.24% | -24727.3425 | -17803.5 | -11.1505 | 0 | 0 | 17803.5 | 17803.5 | -6934.993 | 35127011.9318 | 25548022.5 | 15108.9672 | 0 | 0 | 24123742.5 | 25548022.5 | 110361908.3991
| 17784.8549 | 8.97 | 132.3075 | -0.5581% | -0.07442% | 0.4093% | 15.83% | 16.31% | 16.8% | 17.04% | -25006.1175 | -17803.5 | -12.5276 | 0 | 0 | 17803.5 | 17803.5 | -7215.1451 | 35507688.6058 | 25548022.5 | 16974.8952 | 0 | 0 | 24123742.5 | 25548022.5 | 110744451.001
| 17504.7332 | 9.07 | 133.7825 | -0.5608% | -0.08242% | 0.396% | 15.64% | 16.12% | 16.6% | 16.84% | -25284.8925 | -17803.5 | -13.8743 | 0 | 0 | 17803.5 | 17803.5 | -7495.2668 | 35888023.1671 | 25548022.5 | 18799.6782 | 0 | 0 | 24123742.5 | 25548022.5 | 111126610.3453
| 17224.6409 | 9.17 | 135.2575 | -0.5634% | -0.09024% | 0.3829% | 15.47% | 15.94% | 16.41% | 16.65% | -25563.6675 | -17803.5 | -15.1916 | 0 | 0 | 17803.5 | 17803.5 | -7775.3591 | 36268015.6156 | 25548022.5 | 20584.6622 | 0 | 0 | 24123742.5 | 25548022.5 | 111508387.7778
| 16944.577 | 9.27 | 136.7325 | -0.566% | -0.0979% | 0.3702% | 15.29% | 15.76% | 16.23% | 16.46% | -25842.4425 | -17803.5 | -16.4805 | 0 | 0 | 17803.5 | 17803.5 | -8055.423 | 36647665.9515 | 25548022.5 | 22331.1352 | 0 | 0 | 24123742.5 | 25548022.5 | 111889784.5867
| 16664.5406 | 9.37 | 138.2075 | -0.5685% | -0.1054% | 0.3577% | 15.12% | 15.58% | 16.04% | 16.28% | -26121.2175 | -17803.5 | -17.7419 | 0 | 0 | 17803.5 | 17803.5 | -8335.4594 | 37026974.1748 | 25548022.5 | 24040.3302 | 0 | 0 | 24123742.5 | 25548022.5 | 112270802.005
| 16384.5308 | 9.47 | 139.6825 | -0.5709% | -0.1127% | 0.3455% | 14.95% | 15.41% | 15.87% | 16.1% | -26399.9925 | -17803.5 | -18.9767 | 0 | 0 | 17803.5 | 17803.5 | -8615.4692 | 37405940.2853 | 25548022.5 | 25713.4282 | 0 | 0 | 24123742.5 | 25548022.5 | 112651441.2135
| 16104.5468 | 9.57 | 141.1575 | -0.5733% | -0.1199% | 0.3335% | 14.79% | 15.24% | 15.69% | 15.92% | -26678.7675 | -17803.5 | -20.1857 | 0 | 0 | 17803.5 | 17803.5 | -8895.4532 | 37784564.2832 | 25548022.5 | 27351.5607 | 0 | 0 | 24123742.5 | 25548022.5 | 113031703.3439
| 15824.5879 | 9.67 | 142.6325 | -0.5756% | -0.1269% | 0.3218% | 14.62% | 15.07% | 15.52% | 15.75% | -26957.5425 | -17803.5 | -21.3696 | 0 | 0 | 17803.5 | 17803.5 | -9175.4121 | 38162846.1684 | 25548022.5 | 28955.8125 | 0 | 0 | 24123742.5 | 25548022.5 | 113411589.4809
| 15544.6532 | 9.77 | 144.1075 | -0.5779% | -0.1338% | 0.3103% | 14.47% | 14.91% | 15.35% | 15.58% | -27236.3175 | -17803.5 | -22.5293 | 0 | 0 | 17803.5 | 17803.5 | -9455.3468 | 38540785.9409 | 25548022.5 | 30527.224 | 0 | 0 | 24123742.5 | 25548022.5 | 113791100.6648
| 15264.742 | 9.87 | 145.5825 | -0.5802% | -0.1406% | 0.299% | 14.31% | 14.75% | 15.19% | 15.41% | -27515.0925 | -17803.5 | -23.6655 | 0 | 0 | 17803.5 | 17803.5 | -9735.258 | 38918383.6007 | 25548022.5 | 32066.7932 | 0 | 0 | 24123742.5 | 25548022.5 | 114170237.8939
| 2793.8675 | 9.97 | 147.0575 | -0.5824% | -0.1472% | 0.288% | 14.16% | 14.6% | 15.03% | 15.25% | -27793.8675 | -17803.5 | -17803.5 | 0 | 0 | 17803.5 | 17803.5 | -27793.8675 | 39295639.1478 | 25548022.5 | 24123742.5 | 0 | 0 | 24123742.5 | 25548022.5 | 138639169.1478
| 3072.6425 | 10.07 | 148.5325 | -0.5846% | -0.1537% | 0.2772% | 14.01% | 14.44% | 14.87% | 15.09% | -28072.6425 | -17803.5 | -17803.5 | 0 | 0 | 17803.5 | 17803.5 | -28072.6425 | 39672552.5823 | 25548022.5 | 24123742.5 | 0 | 0 | 24123742.5 | 25548022.5 | 139016082.5823
| 3351.4175 | 10.17 | 150.0075 | -0.5867% | -0.16% | 0.2666% | 13.87% | 14.29% | 14.72% | 14.93% | -28351.4175 | -17803.5 | -17803.5 | 0 | 0 | 17803.5 | 17803.5 | -28351.4175 | 40049123.9041 | 25548022.5 | 24123742.5 | 0 | 0 | 24123742.5 | 25548022.5 | 139392653.9041
| 3630.1925 | 10.27 | 151.4825 | -0.5888% | -0.1663% | 0.2562% | 13.72% | 14.15% | 14.57% | 14.78% | -28630.1925 | -17803.5 | -17803.5 | 0 | 0 | 17803.5 | 17803.5 | -28630.1925 | 40425353.1132 | 25548022.5 | 24123742.5 | 0 | 0 | 24123742.5 | 25548022.5 | 139768883.1132
| 3908.9675 | 10.37 | 152.9575 | -0.5908% | -0.1724% | 0.246% | 13.58% | 14% | 14.42% | 14.63% | -28908.9675 | -17803.5 | -17803.5 | 0 | 0 | 17803.5 | 17803.5 | -28908.9675 | 40801240.2096 | 25548022.5 | 24123742.5 | 0 | 0 | 24123742.5 | 25548022.5 | 140144770.2096
| 4187.7425 | 10.47 | 154.4325 | -0.5928% | -0.1784% | 0.2361% | 13.45% | 13.86% | 14.27% | 14.48% | -29187.7425 | -17803.5 | -17803.5 | 0 | 0 | 17803.5 | 17803.5 | -29187.7425 | 41176785.1933 | 25548022.5 | 24123742.5 | 0 | 0 | 24123742.5 | 25548022.5 | 140520315.1933
| 4466.5175 | 10.57 | 155.9075 | -0.5948% | -0.1843% | 0.2262% | 13.31% | 13.72% | 14.13% | 14.34% | -29466.5175 | -17803.5 | -17803.5 | 0 | 0 | 17803.5 | 17803.5 | -29466.5175 | 41551988.0644 | 25548022.5 | 24123742.5 | 0 | 0 | 24123742.5 | 25548022.5 | 140895518.0644
| 4745.2925 | 10.67 | 157.3825 | -0.5967% | -0.19% | 0.2166% | 13.18% | 13.59% | 13.99% | 14.2% | -29745.2925 | -17803.5 | -17803.5 | 0 | 0 | 17803.5 | 17803.5 | -29745.2925 | 41926848.8228 | 25548022.5 | 24123742.5 | 0 | 0 | 24123742.5 | 25548022.5 | 141270378.8228
| 5024.0675 | 10.77 | 158.8575 | -0.5986% | -0.1957% | 0.2072% | 13.05% | 13.45% | 13.85% | 14.06% | -30024.0675 | -17803.5 | -17803.5 | 0 | 0 | 17803.5 | 17803.5 | -30024.0675 | 42301367.4685 | 25548022.5 | 24123742.5 | 0 | 0 | 24123742.5 | 25548022.5 | 141644897.4685
| 5302.8425 | 10.87 | 160.3325 | -0.6004% | -0.2012% | 0.1979% | 12.92% | 13.32% | 13.72% | 13.92% | -30302.8425 | -17803.5 | -17803.5 | 0 | 0 | 17803.5 | 17803.5 | -30302.8425 | 42675544.0015 | 25548022.5 | 24123742.5 | 0 | 0 | 24123742.5 | 25548022.5 | 142019074.0015
| 5581.6175 | 10.97 | 161.8075 | -0.6022% | -0.2067% | 0.1888% | 12.8% | 13.19% | 13.59% | 13.79% | -30581.6175 | -17803.5 | -17803.5 | 0 | 0 | 17803.5 | 17803.5 | -30581.6175 | 43049378.4219 | 25548022.5 | 24123742.5 | 0 | 0 | 24123742.5 | 25548022.5 | 142392908.4219
| 5860.3925 | 11.07 | 163.2825 | -0.604% | -0.2121% | 0.1799% | 12.67% | 13.07% | 13.46% | 13.65% | -30860.3925 | -17803.5 | -17803.5 | 0 | 0 | 17803.5 | 17803.5 | -30860.3925 | 43422870.7295 | 25548022.5 | 24123742.5 | 0 | 0 | 24123742.5 | 25548022.5 | 142766400.7295
| 6139.1675 | 11.17 | 164.7575 | -0.6058% | -0.2173% | 0.1711% | 12.55% | 12.94% | 13.33% | 13.52% | -31139.1675 | -17803.5 | -17803.5 | 0 | 0 | 17803.5 | 17803.5 | -31139.1675 | 43796020.9245 | 25548022.5 | 24123742.5 | 0 | 0 | 24123742.5 | 25548022.5 | 143139550.9245
| 6417.9425 | 11.27 | 166.2325 | -0.6075% | -0.2225% | 0.1625% | 12.43% | 12.82% | 13.2% | 13.4% | -31417.9425 | -17803.5 | -17803.5 | 0 | 0 | 17803.5 | 17803.5 | -31417.9425 | 44168829.0068 | 25548022.5 | 24123742.5 | 0 | 0 | 24123742.5 | 25548022.5 | 143512359.0068
| 6696.7175 | 11.37 | 167.7075 | -0.6092% | -0.2276% | 0.154% | 12.32% | 12.7% | 13.08% | 13.27% | -31696.7175 | -17803.5 | -17803.5 | 0 | 0 | 17803.5 | 17803.5 | -31696.7175 | 44541294.9764 | 25548022.5 | 24123742.5 | 0 | 0 | 24123742.5 | 25548022.5 | 143884824.9764
| 6975.4925 | 11.47 | 169.1825 | -0.6109% | -0.2326% | 0.1457% | 12.2% | 12.58% | 12.96% | 13.15% | -31975.4925 | -17803.5 | -17803.5 | 0 | 0 | 17803.5 | 17803.5 | -31975.4925 | 44913418.8334 | 25548022.5 | 24123742.5 | 0 | 0 | 24123742.5 | 25548022.5 | 144256948.8334
| 7254.2675 | 11.57 | 170.6575 | -0.6125% | -0.2375% | 0.1376% | 12.09% | 12.47% | 12.84% | 13.03% | -32254.2675 | -17803.5 | -17803.5 | 0 | 0 | 17803.5 | 17803.5 | -32254.2675 | 45285200.5777 | 25548022.5 | 24123742.5 | 0 | 0 | 24123742.5 | 25548022.5 | 144628730.5777
| 7533.0425 | 11.67 | 172.1325 | -0.6141% | -0.2423% | 0.1295% | 11.98% | 12.35% | 12.72% | 12.91% | -32533.0425 | -17803.5 | -17803.5 | 0 | 0 | 17803.5 | 17803.5 | -32533.0425 | 45656640.2092 | 25548022.5 | 24123742.5 | 0 | 0 | 24123742.5 | 25548022.5 | 145000170.2092
| 7811.8175 | 11.77 | 173.6075 | -0.6157% | -0.247% | 0.1216% | 11.87% | 12.24% | 12.61% | 12.79% | -32811.8175 | -17803.5 | -17803.5 | 0 | 0 | 17803.5 | 17803.5 | -32811.8175 | 46027737.7281 | 25548022.5 | 24123742.5 | 0 | 0 | 24123742.5 | 25548022.5 | 145371267.7281
| 8090.5925 | 11.87 | 175.0825 | -0.6172% | -0.2517% | 0.1139% | 11.77% | 12.13% | 12.5% | 12.68% | -33090.5925 | -17803.5 | -17803.5 | 0 | 0 | 17803.5 | 17803.5 | -33090.5925 | 46398493.1344 | 25548022.5 | 24123742.5 | 0 | 0 | 24123742.5 | 25548022.5 | 145742023.1344
| 8369.3675 | 11.97 | 176.5575 | -0.6188% | -0.2563% | 0.1062% | 11.66% | 12.02% | 12.39% | 12.57% | -33369.3675 | -17803.5 | -17803.5 | 0 | 0 | 17803.5 | 17803.5 | -33369.3675 | 46768906.4279 | 25548022.5 | 24123742.5 | 0 | 0 | 24123742.5 | 25548022.5 | 146112436.4279
| 8648.1425 | 12.07 | 178.0325 | -0.6203% | -0.2608% | 0.09871% | 11.56% | 11.92% | 12.28% | 12.46% | -33648.1425 | -17803.5 | -17803.5 | 0 | 0 | 17803.5 | 17803.5 | -33648.1425 | 47138977.6088 | 25548022.5 | 24123742.5 | 0 | 0 | 24123742.5 | 25548022.5 | 146482507.6088
| 8926.9175 | 12.17 | 179.5075 | -0.6217% | -0.2652% | 0.09133% | 11.46% | 11.81% | 12.17% | 12.35% | -33926.9175 | -17803.5 | -17803.5 | 0 | 0 | 17803.5 | 17803.5 | -33926.9175 | 47508706.677 | 25548022.5 | 24123742.5 | 0 | 0 | 24123742.5 | 25548022.5 | 146852236.677
| 9205.6925 | 12.27 | 180.9825 | -0.6232% | -0.2696% | 0.08406% | 11.36% | 11.71% | 12.06% | 12.24% | -34205.6925 | -17803.5 | -17803.5 | 0 | 0 | 17803.5 | 17803.5 | -34205.6925 | 47878093.6325 | 25548022.5 | 24123742.5 | 0 | 0 | 24123742.5 | 25548022.5 | 147221623.6325
| 9484.4675 | 12.37 | 182.4575 | -0.6246% | -0.2739% | 0.07692% | 11.26% | 11.61% | 11.96% | 12.13% | -34484.4675 | -17803.5 | -17803.5 | 0 | 0 | 17803.5 | 17803.5 | -34484.4675 | 48247138.4753 | 25548022.5 | 24123742.5 | 0 | 0 | 24123742.5 | 25548022.5 | 147590668.4753
| 9763.2425 | 12.47 | 183.9325 | -0.626% | -0.2781% | 0.06988% | 11.16% | 11.51% | 11.86% | 12.03% | -34763.2425 | -17803.5 | -17803.5 | 0 | 0 | 17803.5 | 17803.5 | -34763.2425 | 48615841.2054 | 25548022.5 | 24123742.5 | 0 | 0 | 24123742.5 | 25548022.5 | 147959371.2054
| 10042.0175 | 12.57 | 185.4075 | -0.6274% | -0.2822% | 0.06296% | 11.07% | 11.41% | 11.76% | 11.93% | -35042.0175 | -17803.5 | -17803.5 | 0 | 0 | 17803.5 | 17803.5 | -35042.0175 | 48984201.8229 | 25548022.5 | 24123742.5 | 0 | 0 | 24123742.5 | 25548022.5 | 148327731.8229
| 10320.7925 | 12.67 | 186.8825 | -0.6288% | -0.2863% | 0.05615% | 10.97% | 11.31% | 11.66% | 11.83% | -35320.7925 | -17803.5 | -17803.5 | 0 | 0 | 17803.5 | 17803.5 | -35320.7925 | 49352220.3277 | 25548022.5 | 24123742.5 | 0 | 0 | 24123742.5 | 25548022.5 | 148695750.3277
| 10599.5675 | 12.77 | 188.3575 | -0.6301% | -0.2903% | 0.04945% | 10.88% | 11.22% | 11.56% | 11.73% | -35599.5675 | -17803.5 | -17803.5 | 0 | 0 | 17803.5 | 17803.5 | -35599.5675 | 49719896.7198 | 25548022.5 | 24123742.5 | 0 | 0 | 24123742.5 | 25548022.5 | 149063426.7198
| 10878.3425 | 12.87 | 189.8325 | -0.6314% | -0.2943% | 0.04285% | 10.79% | 11.13% | 11.46% | 11.63% | -35878.3425 | -17803.5 | -17803.5 | 0 | 0 | 17803.5 | 17803.5 | -35878.3425 | 50087230.9992 | 25548022.5 | 24123742.5 | 0 | 0 | 24123742.5 | 25548022.5 | 149430760.9992
| 11157.1175 | 12.97 | 191.3075 | -0.6327% | -0.2982% | 0.03635% | 10.7% | 11.03% | 11.37% | 11.54% | -36157.1175 | -17803.5 | -17803.5 | 0 | 0 | 17803.5 | 17803.5 | -36157.1175 | 50454223.1659 | 25548022.5 | 24123742.5 | 0 | 0 | 24123742.5 | 25548022.5 | 149797753.1659
| 11435.8925 | 13.07 | 192.7825 | -0.634% | -0.302% | 0.02995% | 10.61% | 10.94% | 11.28% | 11.44% | -36435.8925 | -17803.5 | -17803.5 | 0 | 0 | 17803.5 | 17803.5 | -36435.8925 | 50820873.22 | 25548022.5 | 24123742.5 | 0 | 0 | 24123742.5 | 25548022.5 | 150164403.22
| 11714.6675 | 13.17 | 194.2575 | -0.6353% | -0.3058% | 0.02365% | 10.53% | 10.85% | 11.18% | 11.35% | -36714.6675 | -17803.5 | -17803.5 | 0 | 0 | 17803.5 | 17803.5 | -36714.6675 | 51187181.1614 | 25548022.5 | 24123742.5 | 0 | 0 | 24123742.5 | 25548022.5 | 150530711.1614
| 11993.4425 | 13.27 | 195.7325 | -0.6365% | -0.3095% | 0.01744% | 10.44% | 10.77% | 11.09% | 11.26% | -36993.4425 | -17803.5 | -17803.5 | 0 | 0 | 17803.5 | 17803.5 | -36993.4425 | 51553146.9901 | 25548022.5 | 24123742.5 | 0 | 0 | 24123742.5 | 25548022.5 | 150896676.9901
| 12272.2175 | 13.37 | 197.2075 | -0.6377% | -0.3132% | 0.01133% | 10.36% | 10.68% | 11% | 11.17% | -37272.2175 | -17803.5 | -17803.5 | 0 | 0 | 17803.5 | 17803.5 | -37272.2175 | 51918770.7061 | 25548022.5 | 24123742.5 | 0 | 0 | 24123742.5 | 25548022.5 | 151262300.7061
| 12550.9925 | 13.47 | 198.6825 | -0.6389% | -0.3168% | 0.005305% | 10.27% | 10.6% | 10.92% | 11.08% | -37550.9925 | -17803.5 | -17803.5 | 0 | 0 | 17803.5 | 17803.5 | -37550.9925 | 52284052.3095 | 25548022.5 | 24123742.5 | 0 | 0 | 24123742.5 | 25548022.5 | 151627582.3095
| 12829.7675 | 13.57 | 200.1575 | -0.6401% | -0.3204% | -0.0006295% | 10.19% | 10.51% | 10.83% | 10.99% | -37829.7675 | -17803.5 | -17803.5 | 0 | 0 | 17803.5 | 17803.5 | -37829.7675 | 52648991.8001 | 25548022.5 | 24123742.5 | 0 | 0 | 24123742.5 | 25548022.5 | 151992521.8001
| 13108.5425 | 13.67 | 201.6325 | -0.6413% | -0.3239% | -0.006477% | 10.11% | 10.43% | 10.75% | 10.9% | -38108.5425 | -17803.5 | -17803.5 | 0 | 0 | 17803.5 | 17803.5 | -38108.5425 | 53013589.1781 | 25548022.5 | 24123742.5 | 0 | 0 | 24123742.5 | 25548022.5 | 152357119.1781
| 13387.3175 | 13.77 | 203.1075 | -0.6424% | -0.3273% | -0.01224% | 10.03% | 10.35% | 10.66% | 10.82% | -38387.3175 | -17803.5 | -17803.5 | 0 | 0 | 17803.5 | 17803.5 | -38387.3175 | 53377844.4434 | 25548022.5 | 24123742.5 | 0 | 0 | 24123742.5 | 25548022.5 | 152721374.4434
| 13666.0925 | 13.87 | 204.5825 | -0.6436% | -0.3308% | -0.01792% | 9.954% | 10.27% | 10.58% | 10.74% | -38666.0925 | -17803.5 | -17803.5 | 0 | 0 | 17803.5 | 17803.5 | -38666.0925 | 53741757.596 | 25548022.5 | 24123742.5 | 0 | 0 | 24123742.5 | 25548022.5 | 153085287.596
| 13944.8675 | 13.97 | 206.0575 | -0.6447% | -0.3341% | -0.02352% | 9.877% | 10.19% | 10.5% | 10.65% | -38944.8675 | -17803.5 | -17803.5 | 0 | 0 | 17803.5 | 17803.5 | -38944.8675 | 54105328.636 | 25548022.5 | 24123742.5 | 0 | 0 | 24123742.5 | 25548022.5 | 153448858.636
| 14223.6425 | 14.07 | 207.5325 | -0.6458% | -0.3374% | -0.02904% | 9.801% | 10.11% | 10.42% | 10.57% | -39223.6425 | -17803.5 | -17803.5 | 0 | 0 | 17803.5 | 17803.5 | -39223.6425 | 54468557.5633 | 25548022.5 | 24123742.5 | 0 | 0 | 24123742.5 | 25548022.5 | 153812087.5633
| 14502.4175 | 14.17 | 209.0075 | -0.6469% | -0.3407% | -0.03448% | 9.726% | 10.03% | 10.34% | 10.49% | -39502.4175 | -17803.5 | -17803.5 | 0 | 0 | 17803.5 | 17803.5 | -39502.4175 | 54831444.3778 | 25548022.5 | 24123742.5 | 0 | 0 | 24123742.5 | 25548022.5 | 154174974.3778
| 14781.1925 | 14.27 | 210.4825 | -0.648% | -0.3439% | -0.03984% | 9.652% | 9.956% | 10.26% | 10.41% | -39781.1925 | -17803.5 | -17803.5 | 0 | 0 | 17803.5 | 17803.5 | -39781.1925 | 55193989.0797 | 25548022.5 | 24123742.5 | 0 | 0 | 24123742.5 | 25548022.5 | 154537519.0797
| 15059.9675 | 14.37 | 211.9575 | -0.649% | -0.3471% | -0.04513% | 9.579% | 9.881% | 10.18% | 10.33% | -40059.9675 | -17803.5 | -17803.5 | 0 | 0 | 17803.5 | 17803.5 | -40059.9675 | 55556191.669 | 25548022.5 | 24123742.5 | 0 | 0 | 24123742.5 | 25548022.5 | 154899721.669
| 15338.7425 | 14.47 | 213.4325 | -0.6501% | -0.3502% | -0.05035% | 9.508% | 9.808% | 10.11% | 10.26% | -40338.7425 | -17803.5 | -17803.5 | 0 | 0 | 17803.5 | 17803.5 | -40338.7425 | 55918052.1455 | 25548022.5 | 24123742.5 | 0 | 0 | 24123742.5 | 25548022.5 | 155261582.1455
| 15617.5175 | 14.57 | 214.9075 | -0.6511% | -0.3533% | -0.05549% | 9.437% | 9.735% | 10.03% | 10.18% | -40617.5175 | -17803.5 | -17803.5 | 0 | 0 | 17803.5 | 17803.5 | -40617.5175 | 56279570.5094 | 25548022.5 | 24123742.5 | 0 | 0 | 24123742.5 | 25548022.5 | 155623100.5094
| 15896.2925 | 14.67 | 216.3825 | -0.6521% | -0.3563% | -0.06057% | 9.367% | 9.663% | 9.959% | 10.11% | -40896.2925 | -17803.5 | -17803.5 | 0 | 0 | 17803.5 | 17803.5 | -40896.2925 | 56640746.7606 | 25548022.5 | 24123742.5 | 0 | 0 | 24123742.5 | 25548022.5 | 155984276.7606
| 16175.0675 | 14.77 | 217.8575 | -0.6531% | -0.3593% | -0.06557% | 9.298% | 9.592% | 9.886% | 10.03% | -41175.0675 | -17803.5 | -17803.5 | 0 | 0 | 17803.5 | 17803.5 | -41175.0675 | 57001580.8991 | 25548022.5 | 24123742.5 | 0 | 0 | 24123742.5 | 25548022.5 | 156345110.8991
| 16453.8425 | 14.87 | 219.3325 | -0.6541% | -0.3623% | -0.07051% | 9.23% | 9.522% | 9.814% | 9.96% | -41453.8425 | -17803.5 | -17803.5 | 0 | 0 | 17803.5 | 17803.5 | -41453.8425 | 57362072.9249 | 25548022.5 | 24123742.5 | 0 | 0 | 24123742.5 | 25548022.5 | 156705602.9249
| 16732.6175 | 14.97 | 220.8075 | -0.6551% | -0.3652% | -0.07539% | 9.163% | 9.453% | 9.743% | 9.888% | -41732.6175 | -17803.5 | -17803.5 | 0 | 0 | 17803.5 | 17803.5 | -41732.6175 | 57722222.838 | 25548022.5 | 24123742.5 | 0 | 0 | 24123742.5 | 25548022.5 | 157065752.838
| 17011.3925 | 15.07 | 222.2825 | -0.656% | -0.3681% | -0.0802% | 9.097% | 9.385% | 9.673% | 9.817% | -42011.3925 | -17803.5 | -17803.5 | 0 | 0 | 17803.5 | 17803.5 | -42011.3925 | 58082030.6385 | 25548022.5 | 24123742.5 | 0 | 0 | 24123742.5 | 25548022.5 | 157425560.6385
| 17290.1675 | 15.17 | 223.7575 | -0.657% | -0.371% | -0.08494% | 9.032% | 9.318% | 9.604% | 9.747% | -42290.1675 | -17803.5 | -17803.5 | 0 | 0 | 17803.5 | 17803.5 | -42290.1675 | 58441496.3263 | 25548022.5 | 24123742.5 | 0 | 0 | 24123742.5 | 25548022.5 | 157785026.3263
| 17568.9425 | 15.27 | 225.2325 | -0.6579% | -0.3738% | -0.08962% | 8.968% | 9.252% | 9.536% | 9.678% | -42568.9425 | -17803.5 | -17803.5 | 0 | 0 | 17803.5 | 17803.5 | -42568.9425 | 58800619.9014 | 25548022.5 | 24123742.5 | 0 | 0 | 24123742.5 | 25548022.5 | 158144149.9014
| 17847.7175 | 15.37 | 226.7075 | -0.6588% | -0.3765% | -0.09424% | 8.904% | 9.186% | 9.469% | 9.61% | -42847.7175 | -17803.5 | -17803.5 | 0 | 0 | 17803.5 | 17803.5 | -42847.7175 | 59159401.3638 | 25548022.5 | 24123742.5 | 0 | 0 | 24123742.5 | 25548022.5 | 158502931.3638
| 18126.4925 | 15.47 | 228.1825 | -0.6598% | -0.3793% | -0.09881% | 8.841% | 9.122% | 9.402% | 9.543% | -43126.4925 | -17803.5 | -17803.5 | 0 | 0 | 17803.5 | 17803.5 | -43126.4925 | 59517840.7135 | 25548022.5 | 24123742.5 | 0 | 0 | 24123742.5 | 25548022.5 | 158861370.7135
| 18405.2675 | 15.57 | 229.6575 | -0.6607% | -0.382% | -0.1033% | 8.779% | 9.058% | 9.337% | 9.476% | -43405.2675 | -17803.5 | -17803.5 | 0 | 0 | 17803.5 | 17803.5 | -43405.2675 | 59875937.9506 | 25548022.5 | 24123742.5 | 0 | 0 | 24123742.5 | 25548022.5 | 159219467.9506
| 18684.0425 | 15.67 | 231.1325 | -0.6616% | -0.3847% | -0.1078% | 8.718% | 8.995% | 9.272% | 9.411% | -43684.0425 | -17803.5 | -17803.5 | 0 | 0 | 17803.5 | 17803.5 | -43684.0425 | 60233693.075 | 25548022.5 | 24123742.5 | 0 | 0 | 24123742.5 | 25548022.5 | 159577223.075
| 18962.8175 | 15.77 | 232.6075 | -0.6624% | -0.3873% | -0.1121% | 8.658% | 8.933% | 9.208% | 9.346% | -43962.8175 | -17803.5 | -17803.5 | 0 | 0 | 17803.5 | 17803.5 | -43962.8175 | 60591106.0867 | 25548022.5 | 24123742.5 | 0 | 0 | 24123742.5 | 25548022.5 | 159934636.0867
| 19241.5925 | 15.87 | 234.0825 | -0.6633% | -0.3899% | -0.1165% | 8.598% | 8.872% | 9.145% | 9.282% | -44241.5925 | -17803.5 | -17803.5 | 0 | 0 | 17803.5 | 17803.5 | -44241.5925 | 60948176.9857 | 25548022.5 | 24123742.5 | 0 | 0 | 24123742.5 | 25548022.5 | 160291706.9857
| 19520.3675 | 15.97 | 235.5575 | -0.6642% | -0.3925% | -0.1208% | 8.54% | 8.811% | 9.083% | 9.219% | -44520.3675 | -17803.5 | -17803.5 | 0 | 0 | 17803.5 | 17803.5 | -44520.3675 | 61304905.7721 | 25548022.5 | 24123742.5 | 0 | 0 | 24123742.5 | 25548022.5 | 160648435.7721
| 19799.1425 | 16.07 | 237.0325 | -0.665% | -0.395% | -0.125% | 8.481% | 8.751% | 9.021% | 9.156% | -44799.1425 | -17803.5 | -17803.5 | 0 | 0 | 17803.5 | 17803.5 | -44799.1425 | 61661292.4457 | 25548022.5 | 24123742.5 | 0 | 0 | 24123742.5 | 25548022.5 | 161004822.4457
| 20077.9175 | 16.17 | 238.5075 | -0.6658% | -0.3975% | -0.1292% | 8.424% | 8.692% | 8.961% | 9.095% | -45077.9175 | -17803.5 | -17803.5 | 0 | 0 | 17803.5 | 17803.5 | -45077.9175 | 62017337.0067 | 25548022.5 | 24123742.5 | 0 | 0 | 24123742.5 | 25548022.5 | 161360867.0067
| 20356.6925 | 16.27 | 239.9825 | -0.6667% | -0.4% | -0.1333% | 8.367% | 8.634% | 8.901% | 9.034% | -45356.6925 | -17803.5 | -17803.5 | 0 | 0 | 17803.5 | 17803.5 | -45356.6925 | 62373039.455 | 25548022.5 | 24123742.5 | 0 | 0 | 24123742.5 | 25548022.5 | 161716569.455
| 20635.4675 | 16.37 | 241.4575 | -0.6675% | -0.4024% | -0.1374% | 8.311% | 8.576% | 8.841% | 8.974% | -45635.4675 | -17803.5 | -17803.5 | 0 | 0 | 17803.5 | 17803.5 | -45635.4675 | 62728399.7906 | 25548022.5 | 24123742.5 | 0 | 0 | 24123742.5 | 25548022.5 | 162071929.7906
| 20914.2425 | 16.47 | 242.9325 | -0.6683% | -0.4048% | -0.1414% | 8.256% | 8.519% | 8.783% | 8.915% | -45914.2425 | -17803.5 | -17803.5 | 0 | 0 | 17803.5 | 17803.5 | -45914.2425 | 63083418.0136 | 25548022.5 | 24123742.5 | 0 | 0 | 24123742.5 | 25548022.5 | 162426948.0136
| 21193.0175 | 16.57 | 244.4075 | -0.6691% | -0.4072% | -0.1454% | 8.201% | 8.463% | 8.725% | 8.856% | -46193.0175 | -17803.5 | -17803.5 | 0 | 0 | 17803.5 | 17803.5 | -46193.0175 | 63438094.1239 | 25548022.5 | 24123742.5 | 0 | 0 | 24123742.5 | 25548022.5 | 162781624.1239
| 21471.7925 | 16.67 | 245.8825 | -0.6699% | -0.4096% | -0.1493% | 8.147% | 8.408% | 8.668% | 8.798% | -46471.7925 | -17803.5 | -17803.5 | 0 | 0 | 17803.5 | 17803.5 | -46471.7925 | 63792428.1214 | 25548022.5 | 24123742.5 | 0 | 0 | 24123742.5 | 25548022.5 | 163135958.1214
| 21750.5675 | 16.77 | 247.3575 | -0.6706% | -0.4119% | -0.1532% | 8.094% | 8.353% | 8.611% | 8.741% | -46750.5675 | -17803.5 | -17803.5 | 0 | 0 | 17803.5 | 17803.5 | -46750.5675 | 64146420.0063 | 25548022.5 | 24123742.5 | 0 | 0 | 24123742.5 | 25548022.5 | 163489950.0063
| 22029.3425 | 16.87 | 248.8325 | -0.6714% | -0.4142% | -0.157% | 8.041% | 8.298% | 8.556% | 8.684% | -47029.3425 | -17803.5 | -17803.5 | 0 | 0 | 17803.5 | 17803.5 | -47029.3425 | 64500069.7786 | 25548022.5 | 24123742.5 | 0 | 0 | 24123742.5 | 25548022.5 | 163843599.7786
| 22308.1175 | 16.97 | 250.3075 | -0.6722% | -0.4165% | -0.1608% | 7.989% | 8.245% | 8.501% | 8.628% | -47308.1175 | -17803.5 | -17803.5 | 0 | 0 | 17803.5 | 17803.5 | -47308.1175 | 64853377.4381 | 25548022.5 | 24123742.5 | 0 | 0 | 24123742.5 | 25548022.5 | 164196907.4381
| 22586.8925 | 17.07 | 251.7825 | -0.6729% | -0.4187% | -0.1645% | 7.938% | 8.192% | 8.446% | 8.573% | -47586.8925 | -17803.5 | -17803.5 | 0 | 0 | 17803.5 | 17803.5 | -47586.8925 | 65206342.985 | 25548022.5 | 24123742.5 | 0 | 0 | 24123742.5 | 25548022.5 | 164549872.985
| 22865.6675 | 17.17 | 253.2575 | -0.6736% | -0.4209% | -0.1682% | 7.887% | 8.14% | 8.392% | 8.519% | -47865.6675 | -17803.5 | -17803.5 | 0 | 0 | 17803.5 | 17803.5 | -47865.6675 | 65558966.4192 | 25548022.5 | 24123742.5 | 0 | 0 | 24123742.5 | 25548022.5 | 164902496.4192
| 23144.4425 | 17.27 | 254.7325 | -0.6744% | -0.4231% | -0.1719% | 7.837% | 8.088% | 8.339% | 8.465% | -48144.4425 | -17803.5 | -17803.5 | 0 | 0 | 17803.5 | 17803.5 | -48144.4425 | 65911247.7407 | 25548022.5 | 24123742.5 | 0 | 0 | 24123742.5 | 25548022.5 | 165254777.7407
| 23423.2175 | 17.37 | 256.2075 | -0.6751% | -0.4253% | -0.1755% | 7.787% | 8.037% | 8.286% | 8.411% | -48423.2175 | -17803.5 | -17803.5 | 0 | 0 | 17803.5 | 17803.5 | -48423.2175 | 66263186.9495 | 25548022.5 | 24123742.5 | 0 | 0 | 24123742.5 | 25548022.5 | 165606716.9495
| 23701.9925 | 17.47 | 257.6825 | -0.6758% | -0.4274% | -0.1791% | 7.738% | 7.986% | 8.234% | 8.359% | -48701.9925 | -17803.5 | -17803.5 | 0 | 0 | 17803.5 | 17803.5 | -48701.9925 | 66614784.0456 | 25548022.5 | 24123742.5 | 0 | 0 | 24123742.5 | 25548022.5 | 165958314.0456
| 23980.7675 | 17.57 | 259.1575 | -0.6765% | -0.4296% | -0.1826% | 7.689% | 7.936% | 8.183% | 8.306% | -48980.7675 | -17803.5 | -17803.5 | 0 | 0 | 17803.5 | 17803.5 | -48980.7675 | 66966039.0291 | 25548022.5 | 24123742.5 | 0 | 0 | 24123742.5 | 25548022.5 | 166309569.0291
| 24259.5425 | 17.67 | 260.6325 | -0.6772% | -0.4317% | -0.1861% | 7.641% | 7.887% | 8.132% | 8.255% | -49259.5425 | -17803.5 | -17803.5 | 0 | 0 | 17803.5 | 17803.5 | -49259.5425 | 67316951.8999 | 25548022.5 | 24123742.5 | 0 | 0 | 24123742.5 | 25548022.5 | 166660481.8999
| 24538.3175 | 17.77 | 262.1075 | -0.6779% | -0.4337% | -0.1896% | 7.594% | 7.838% | 8.082% | 8.204% | -49538.3175 | -17803.5 | -17803.5 | 0 | 0 | 17803.5 | 17803.5 | -49538.3175 | 67667522.658 | 25548022.5 | 24123742.5 | 0 | 0 | 24123742.5 | 25548022.5 | 167011052.658
| 24817.0925 | 17.87 | 263.5825 | -0.6786% | -0.4358% | -0.193% | 7.547% | 7.789% | 8.032% | 8.154% | -49817.0925 | -17803.5 | -17803.5 | 0 | 0 | 17803.5 | 17803.5 | -49817.0925 | 68017751.3034 | 25548022.5 | 24123742.5 | 0 | 0 | 24123742.5 | 25548022.5 | 167361281.3034
| 25095.8675 | 17.97 | 265.0575 | -0.6793% | -0.4378% | -0.1964% | 7.5% | 7.742% | 7.983% | 8.104% | -50095.8675 | -17803.5 | -17803.5 | 0 | 0 | 17803.5 | 17803.5 | -50095.8675 | 68367637.8361 | 25548022.5 | 24123742.5 | 0 | 0 | 24123742.5 | 25548022.5 | 167711167.8361
| 25374.6425 | 18.07 | 266.5325 | -0.6799% | -0.4398% | -0.1997% | 7.454% | 7.694% | 7.934% | 8.054% | -50374.6425 | -17803.5 | -17803.5 | 0 | 0 | 17803.5 | 17803.5 | -50374.6425 | 68717182.2562 | 25548022.5 | 24123742.5 | 0 | 0 | 24123742.5 | 25548022.5 | 168060712.2562
| 25653.4175 | 18.17 | 268.0075 | -0.6806% | -0.4418% | -0.203% | 7.409% | 7.648% | 7.886% | 8.006% | -50653.4175 | -17803.5 | -17803.5 | 0 | 0 | 17803.5 | 17803.5 | -50653.4175 | 69066384.5636 | 25548022.5 | 24123742.5 | 0 | 0 | 24123742.5 | 25548022.5 | 168409914.5636
| 25932.1925 | 18.27 | 269.4825 | -0.6813% | -0.4438% | -0.2063% | 7.364% | 7.601% | 7.839% | 7.958% | -50932.1925 | -17803.5 | -17803.5 | 0 | 0 | 17803.5 | 17803.5 | -50932.1925 | 69415244.7583 | 25548022.5 | 24123742.5 | 0 | 0 | 24123742.5 | 25548022.5 | 168758774.7583
| 26210.9675 | 18.37 | 270.9575 | -0.6819% | -0.4457% | -0.2095% | 7.319% | 7.556% | 7.792% | 7.91% | -51210.9675 | -17803.5 | -17803.5 | 0 | 0 | 17803.5 | 17803.5 | -51210.9675 | 69763762.8403 | 25548022.5 | 24123742.5 | 0 | 0 | 24123742.5 | 25548022.5 | 169107292.8403
| 26489.7425 | 18.47 | 272.4325 | -0.6825% | -0.4476% | -0.2127% | 7.275% | 7.51% | 7.745% | 7.863% | -51489.7425 | -17803.5 | -17803.5 | 0 | 0 | 17803.5 | 17803.5 | -51489.7425 | 70111938.8097 | 25548022.5 | 24123742.5 | 0 | 0 | 24123742.5 | 25548022.5 | 169455468.8097
| 26768.5175 | 18.57 | 273.9075 | -0.6832% | -0.4495% | -0.2159% | 7.232% | 7.466% | 7.699% | 7.816% | -51768.5175 | -17803.5 | -17803.5 | 0 | 0 | 17803.5 | 17803.5 | -51768.5175 | 70459772.6663 | 25548022.5 | 24123742.5 | 0 | 0 | 24123742.5 | 25548022.5 | 169803302.6663
| 27047.2925 | 18.67 | 275.3825 | -0.6838% | -0.4514% | -0.219% | 7.189% | 7.421% | 7.654% | 7.77% | -52047.2925 | -17803.5 | -17803.5 | 0 | 0 | 17803.5 | 17803.5 | -52047.2925 | 70807264.4103 | 25548022.5 | 24123742.5 | 0 | 0 | 24123742.5 | 25548022.5 | 170150794.4103
| 27326.0675 | 18.77 | 276.8575 | -0.6844% | -0.4533% | -0.2221% | 7.146% | 7.377% | 7.609% | 7.724% | -52326.0675 | -17803.5 | -17803.5 | 0 | 0 | 17803.5 | 17803.5 | -52326.0675 | 71154414.0416 | 25548022.5 | 24123742.5 | 0 | 0 | 24123742.5 | 25548022.5 | 170497944.0416
| 27604.8425 | 18.87 | 278.3325 | -0.685% | -0.4551% | -0.2251% | 7.104% | 7.334% | 7.564% | 7.679% | -52604.8425 | -17803.5 | -17803.5 | 0 | 0 | 17803.5 | 17803.5 | -52604.8425 | 71501221.5602 | 25548022.5 | 24123742.5 | 0 | 0 | 24123742.5 | 25548022.5 | 170844751.5602
| 27883.6175 | 18.97 | 279.8075 | -0.6856% | -0.4569% | -0.2282% | 7.063% | 7.291% | 7.52% | 7.634% | -52883.6175 | -17803.5 | -17803.5 | 0 | 0 | 17803.5 | 17803.5 | -52883.6175 | 71847686.9662 | 25548022.5 | 24123742.5 | 0 | 0 | 24123742.5 | 25548022.5 | 171191216.9662
| 28162.3925 | 19.07 | 281.2825 | -0.6862% | -0.4587% | -0.2312% | 7.021% | 7.249% | 7.476% | 7.59% | -53162.3925 | -17803.5 | -17803.5 | 0 | 0 | 17803.5 | 17803.5 | -53162.3925 | 72193810.2595 | 25548022.5 | 24123742.5 | 0 | 0 | 24123742.5 | 25548022.5 | 171537340.2595
| 28441.1675 | 19.17 | 282.7575 | -0.6868% | -0.4605% | -0.2341% | 6.981% | 7.207% | 7.433% | 7.546% | -53441.1675 | -17803.5 | -17803.5 | 0 | 0 | 17803.5 | 17803.5 | -53441.1675 | 72539591.44 | 25548022.5 | 24123742.5 | 0 | 0 | 24123742.5 | 25548022.5 | 171883121.44
| 28719.9425 | 19.27 | 284.2325 | -0.6874% | -0.4622% | -0.2371% | 6.94% | 7.165% | 7.39% | 7.503% | -53719.9425 | -17803.5 | -17803.5 | 0 | 0 | 17803.5 | 17803.5 | -53719.9425 | 72885030.5079 | 25548022.5 | 24123742.5 | 0 | 0 | 24123742.5 | 25548022.5 | 172228560.5079
| 28998.7175 | 19.37 | 285.7075 | -0.688% | -0.464% | -0.24% | 6.9% | 7.124% | 7.348% | 7.46% | -53998.7175 | -17803.5 | -17803.5 | 0 | 0 | 17803.5 | 17803.5 | -53998.7175 | 73230127.4632 | 25548022.5 | 24123742.5 | 0 | 0 | 24123742.5 | 25548022.5 | 172573657.4632
| 29277.4925 | 19.47 | 287.1825 | -0.6886% | -0.4657% | -0.2429% | 6.861% | 7.083% | 7.306% | 7.418% | -54277.4925 | -17803.5 | -17803.5 | 0 | 0 | 17803.5 | 17803.5 | -54277.4925 | 73574882.3057 | 25548022.5 | 24123742.5 | 0 | 0 | 24123742.5 | 25548022.5 | 172918412.3057
| 29556.2675 | 19.57 | 288.6575 | -0.6891% | -0.4674% | -0.2457% | 6.821% | 7.043% | 7.265% | 7.376% | -54556.2675 | -17803.5 | -17803.5 | 0 | 0 | 17803.5 | 17803.5 | -54556.2675 | 73919295.0356 | 25548022.5 | 24123742.5 | 0 | 0 | 24123742.5 | 25548022.5 | 173262825.0356
| 29835.0425 | 19.67 | 290.1325 | -0.6897% | -0.4691% | -0.2485% | 6.783% | 7.003% | 7.224% | 7.334% | -54835.0425 | -17803.5 | -17803.5 | 0 | 0 | 17803.5 | 17803.5 | -54835.0425 | 74263365.6528 | 25548022.5 | 24123742.5 | 0 | 0 | 24123742.5 | 25548022.5 | 173606895.6528
| 30113.8175 | 19.77 | 291.6075 | -0.6903% | -0.4708% | -0.2513% | 6.744% | 6.964% | 7.183% | 7.293% | -55113.8175 | -17803.5 | -17803.5 | 0 | 0 | 17803.5 | 17803.5 | -55113.8175 | 74607094.1573 | 25548022.5 | 24123742.5 | 0 | 0 | 24123742.5 | 25548022.5 | 173950624.1573
| 30392.5925 | 19.87 | 293.0825 | -0.6908% | -0.4724% | -0.2541% | 6.706% | 6.925% | 7.143% | 7.252% | -55392.5925 | -17803.5 | -17803.5 | 0 | 0 | 17803.5 | 17803.5 | -55392.5925 | 74950480.5491 | 25548022.5 | 24123742.5 | 0 | 0 | 24123742.5 | 25548022.5 | 174294010.5491
| 30671.3675 | 19.97 | 294.5575 | -0.6914% | -0.4741% | -0.2568% | 6.669% | 6.886% | 7.103% | 7.212% | -55671.3675 | -17803.5 | -17803.5 | 0 | 0 | 17803.5 | 17803.5 | -55671.3675 | 75293524.8282 | 25548022.5 | 24123742.5 | 0 | 0 | 24123742.5 | 25548022.5 | 174637054.8282
| 30950.1425 | 20.07 | 296.0325 | -0.6919% | -0.4757% | -0.2595% | 6.632% | 6.848% | 7.064% | 7.172% | -55950.1425 | -17803.5 | -17803.5 | 0 | 0 | 17803.5 | 17803.5 | -55950.1425 | 75636226.9947 | 25548022.5 | 24123742.5 | 0 | 0 | 24123742.5 | 25548022.5 | 174979756.9947
| 31228.9175 | 20.17 | 297.5075 | -0.6924% | -0.4773% | -0.2622% | 6.595% | 6.81% | 7.025% | 7.133% | -56228.9175 | -17803.5 | -17803.5 | 0 | 0 | 17803.5 | 17803.5 | -56228.9175 | 75978587.0485 | 25548022.5 | 24123742.5 | 0 | 0 | 24123742.5 | 25548022.5 | 175322117.0485
| 31507.6925 | 20.27 | 298.9825 | -0.693% | -0.4789% | -0.2649% | 6.558% | 6.772% | 6.986% | 7.093% | -56507.6925 | -17803.5 | -17803.5 | 0 | 0 | 17803.5 | 17803.5 | -56507.6925 | 76320604.9896 | 25548022.5 | 24123742.5 | 0 | 0 | 24123742.5 | 25548022.5 | 175664134.9896
| 31786.4675 | 20.37 | 300.4575 | -0.6935% | -0.4805% | -0.2675% | 6.522% | 6.735% | 6.948% | 7.055% | -56786.4675 | -17803.5 | -17803.5 | 0 | 0 | 17803.5 | 17803.5 | -56786.4675 | 76662280.818 | 25548022.5 | 24123742.5 | 0 | 0 | 24123742.5 | 25548022.5 | 176005810.818
| 32065.2425 | 20.47 | 301.9325 | -0.694% | -0.482% | -0.2701% | 6.486% | 6.698% | 6.91% | 7.016% | -57065.2425 | -17803.5 | -17803.5 | 0 | 0 | 17803.5 | 17803.5 | -57065.2425 | 77003614.5337 | 25548022.5 | 24123742.5 | 0 | 0 | 24123742.5 | 25548022.5 | 176347144.5337
| 32344.0175 | 20.57 | 303.4075 | -0.6945% | -0.4836% | -0.2727% | 6.451% | 6.662% | 6.873% | 6.978% | -57344.0175 | -17803.5 | -17803.5 | 0 | 0 | 17803.5 | 17803.5 | -57344.0175 | 77344606.1368 | 25548022.5 | 24123742.5 | 0 | 0 | 24123742.5 | 25548022.5 | 176688136.1368
| 32622.7925 | 20.67 | 304.8825 | -0.695% | -0.4851% | -0.2752% | 6.416% | 6.626% | 6.836% | 6.941% | -57622.7925 | -17803.5 | -17803.5 | 0 | 0 | 17803.5 | 17803.5 | -57622.7925 | 77685255.6272 | 25548022.5 | 24123742.5 | 0 | 0 | 24123742.5 | 25548022.5 | 177028785.6272
| 32901.5675 | 20.77 | 306.3575 | -0.6955% | -0.4866% | -0.2777% | 6.381% | 6.59% | 6.799% | 6.903% | -57901.5675 | -17803.5 | -17803.5 | 0 | 0 | 17803.5 | 17803.5 | -57901.5675 | 78025563.0049 | 25548022.5 | 24123742.5 | 0 | 0 | 24123742.5 | 25548022.5 | 177369093.0049
| 33180.3425 | 20.87 | 307.8325 | -0.696% | -0.4881% | -0.2802% | 6.347% | 6.555% | 6.763% | 6.867% | -58180.3425 | -17803.5 | -17803.5 | 0 | 0 | 17803.5 | 17803.5 | -58180.3425 | 78365528.2699 | 25548022.5 | 24123742.5 | 0 | 0 | 24123742.5 | 25548022.5 | 177709058.2699
| 33459.1175 | 20.97 | 309.3075 | -0.6965% | -0.4896% | -0.2827% | 6.313% | 6.52% | 6.726% | 6.83% | -58459.1175 | -17803.5 | -17803.5 | 0 | 0 | 17803.5 | 17803.5 | -58459.1175 | 78705151.4223 | 25548022.5 | 24123742.5 | 0 | 0 | 24123742.5 | 25548022.5 | 178048681.4223
| 33737.8925 | 21.07 | 310.7825 | -0.697% | -0.4911% | -0.2852% | 6.279% | 6.485% | 6.691% | 6.794% | -58737.8925 | -17803.5 | -17803.5 | 0 | 0 | 17803.5 | 17803.5 | -58737.8925 | 79044432.4619 | 25548022.5 | 24123742.5 | 0 | 0 | 24123742.5 | 25548022.5 | 178387962.4619
| 34016.6675 | 21.17 | 312.2575 | -0.6975% | -0.4926% | -0.2876% | 6.245% | 6.45% | 6.655% | 6.758% | -59016.6675 | -17803.5 | -17803.5 | 0 | 0 | 17803.5 | 17803.5 | -59016.6675 | 79383371.3889 | 25548022.5 | 24123742.5 | 0 | 0 | 24123742.5 | 25548022.5 | 178726901.3889
| 34295.4425 | 21.27 | 313.7325 | -0.698% | -0.494% | -0.29% | 6.212% | 6.416% | 6.62% | 6.722% | -59295.4425 | -17803.5 | -17803.5 | 0 | 0 | 17803.5 | 17803.5 | -59295.4425 | 79721968.2032 | 25548022.5 | 24123742.5 | 0 | 0 | 24123742.5 | 25548022.5 | 179065498.2032
| 34574.2175 | 21.37 | 315.2075 | -0.6985% | -0.4954% | -0.2924% | 6.18% | 6.383% | 6.586% | 6.687% | -59574.2175 | -17803.5 | -17803.5 | 0 | 0 | 17803.5 | 17803.5 | -59574.2175 | 80060222.9048 | 25548022.5 | 24123742.5 | 0 | 0 | 24123742.5 | 25548022.5 | 179403752.9048
| 34852.9925 | 21.47 | 316.6825 | -0.699% | -0.4969% | -0.2948% | 6.147% | 6.349% | 6.551% | 6.652% | -59852.9925 | -17803.5 | -17803.5 | 0 | 0 | 17803.5 | 17803.5 | -59852.9925 | 80398135.4938 | 25548022.5 | 24123742.5 | 0 | 0 | 24123742.5 | 25548022.5 | 179741665.4938
| 35131.7675 | 21.57 | 318.1575 | -0.6994% | -0.4983% | -0.2971% | 6.115% | 6.316% | 6.517% | 6.618% | -60131.7675 | -17803.5 | -17803.5 | 0 | 0 | 17803.5 | 17803.5 | -60131.7675 | 80735705.9701 | 25548022.5 | 24123742.5 | 0 | 0 | 24123742.5 | 25548022.5 | 180079235.9701
| 35410.5425 | 21.67 | 319.6325 | -0.6999% | -0.4997% | -0.2994% | 6.083% | 6.283% | 6.483% | 6.583% | -60410.5425 | -17803.5 | -17803.5 | 0 | 0 | 17803.5 | 17803.5 | -60410.5425 | 81072934.3336 | 25548022.5 | 24123742.5 | 0 | 0 | 24123742.5 | 25548022.5 | 180416464.3336
| 35689.3175 | 21.77 | 321.1075 | -0.7003% | -0.501% | -0.3017% | 6.051% | 6.251% | 6.45% | 6.55% | -60689.3175 | -17803.5 | -17803.5 | 0 | 0 | 17803.5 | 17803.5 | -60689.3175 | 81409820.5845 | 25548022.5 | 24123742.5 | 0 | 0 | 24123742.5 | 25548022.5 | 180753350.5845
| 35968.0925 | 21.87 | 322.5825 | -0.7008% | -0.5024% | -0.304% | 6.02% | 6.218% | 6.417% | 6.516% | -60968.0925 | -17803.5 | -17803.5 | 0 | 0 | 17803.5 | 17803.5 | -60968.0925 | 81746364.7228 | 25548022.5 | 24123742.5 | 0 | 0 | 24123742.5 | 25548022.5 | 181089894.7228
| 36246.8675 | 21.97 | 324.0575 | -0.7013% | -0.5038% | -0.3063% | 5.989% | 6.186% | 6.384% | 6.483% | -61246.8675 | -17803.5 | -17803.5 | 0 | 0 | 17803.5 | 17803.5 | -61246.8675 | 82082566.7483 | 25548022.5 | 24123742.5 | 0 | 0 | 24123742.5 | 25548022.5 | 181426096.7483
| 36525.6425 | 22.07 | 325.5325 | -0.7017% | -0.5051% | -0.3085% | 5.958% | 6.155% | 6.351% | 6.45% | -61525.6425 | -17803.5 | -17803.5 | 0 | 0 | 17803.5 | 17803.5 | -61525.6425 | 82418426.6612 | 25548022.5 | 24123742.5 | 0 | 0 | 24123742.5 | 25548022.5 | 181761956.6612
| 36804.4175 | 22.17 | 327.0075 | -0.7021% | -0.5064% | -0.3107% | 5.928% | 6.123% | 6.319% | 6.417% | -61804.4175 | -17803.5 | -17803.5 | 0 | 0 | 17803.5 | 17803.5 | -61804.4175 | 82753944.4614 | 25548022.5 | 24123742.5 | 0 | 0 | 24123742.5 | 25548022.5 | 182097474.4614
| 37083.1925 | 22.27 | 328.4825 | -0.7026% | -0.5077% | -0.3129% | 5.897% | 6.092% | 6.287% | 6.385% | -62083.1925 | -17803.5 | -17803.5 | 0 | 0 | 17803.5 | 17803.5 | -62083.1925 | 83089120.1489 | 25548022.5 | 24123742.5 | 0 | 0 | 24123742.5 | 25548022.5 | 182432650.1489
| 37361.9675 | 22.37 | 329.9575 | -0.703% | -0.5091% | -0.3151% | 5.868% | 6.061% | 6.255% | 6.352% | -62361.9675 | -17803.5 | -17803.5 | 0 | 0 | 17803.5 | 17803.5 | -62361.9675 | 83423953.7237 | 25548022.5 | 24123742.5 | 0 | 0 | 24123742.5 | 25548022.5 | 182767483.7237
| 37640.7425 | 22.47 | 331.4325 | -0.7034% | -0.5103% | -0.3172% | 5.838% | 6.031% | 6.224% | 6.321% | -62640.7425 | -17803.5 | -17803.5 | 0 | 0 | 17803.5 | 17803.5 | -62640.7425 | 83758445.1858 | 25548022.5 | 24123742.5 | 0 | 0 | 24123742.5 | 25548022.5 | 183101975.1858
| 37919.5175 | 22.57 | 332.9075 | -0.7039% | -0.5116% | -0.3194% | 5.808% | 6.001% | 6.193% | 6.289% | -62919.5175 | -17803.5 | -17803.5 | 0 | 0 | 17803.5 | 17803.5 | -62919.5175 | 84092594.5353 | 25548022.5 | 24123742.5 | 0 | 0 | 24123742.5 | 25548022.5 | 183436124.5353
| 38198.2925 | 22.67 | 334.3825 | -0.7043% | -0.5129% | -0.3215% | 5.779% | 5.971% | 6.162% | 6.258% | -63198.2925 | -17803.5 | -17803.5 | 0 | 0 | 17803.5 | 17803.5 | -63198.2925 | 84426401.7721 | 25548022.5 | 24123742.5 | 0 | 0 | 24123742.5 | 25548022.5 | 183769931.7721
| 38477.0675 | 22.77 | 335.8575 | -0.7047% | -0.5142% | -0.3236% | 5.75% | 5.941% | 6.132% | 6.227% | -63477.0675 | -17803.5 | -17803.5 | 0 | 0 | 17803.5 | 17803.5 | -63477.0675 | 84759866.8962 | 25548022.5 | 24123742.5 | 0 | 0 | 24123742.5 | 25548022.5 | 184103396.8962
| 38755.8425 | 22.87 | 337.3325 | -0.7051% | -0.5154% | -0.3257% | 5.722% | 5.911% | 6.101% | 6.196% | -63755.8425 | -17803.5 | -17803.5 | 0 | 0 | 17803.5 | 17803.5 | -63755.8425 | 85092989.9076 | 25548022.5 | 24123742.5 | 0 | 0 | 24123742.5 | 25548022.5 | 184436519.9076
| 39034.6175 | 22.97 | 338.8075 | -0.7056% | -0.5167% | -0.3278% | 5.693% | 5.882% | 6.071% | 6.166% | -64034.6175 | -17803.5 | -17803.5 | 0 | 0 | 17803.5 | 17803.5 | -64034.6175 | 85425770.8063 | 25548022.5 | 24123742.5 | 0 | 0 | 24123742.5 | 25548022.5 | 184769300.8063
| 39313.3925 | 23.07 | 340.2825 | -0.706% | -0.5179% | -0.3298% | 5.665% | 5.853% | 6.041% | 6.135% | -64313.3925 | -17803.5 | -17803.5 | 0 | 0 | 17803.5 | 17803.5 | -64313.3925 | 85758209.5924 | 25548022.5 | 24123742.5 | 0 | 0 | 24123742.5 | 25548022.5 | 185101739.5924
| 39592.1675 | 23.17 | 341.7575 | -0.7064% | -0.5191% | -0.3318% | 5.637% | 5.825% | 6.012% | 6.105% | -64592.1675 | -17803.5 | -17803.5 | 0 | 0 | 17803.5 | 17803.5 | -64592.1675 | 86090306.2658 | 25548022.5 | 24123742.5 | 0 | 0 | 24123742.5 | 25548022.5 | 185433836.2658
| 39870.9425 | 23.27 | 343.2325 | -0.7068% | -0.5203% | -0.3338% | 5.61% | 5.796% | 5.983% | 6.076% | -64870.9425 | -17803.5 | -17803.5 | 0 | 0 | 17803.5 | 17803.5 | -64870.9425 | 86422060.8265 | 25548022.5 | 24123742.5 | 0 | 0 | 24123742.5 | 25548022.5 | 185765590.8265
| 40149.7175 | 23.37 | 344.7075 | -0.7072% | -0.5215% | -0.3358% | 5.582% | 5.768% | 5.954% | 6.046% | -65149.7175 | -17803.5 | -17803.5 | 0 | 0 | 17803.5 | 17803.5 | -65149.7175 | 86753473.2745 | 25548022.5 | 24123742.5 | 0 | 0 | 24123742.5 | 25548022.5 | 186097003.2745
| 40428.4925 | 23.47 | 346.1825 | -0.7076% | -0.5227% | -0.3378% | 5.555% | 5.74% | 5.925% | 6.017% | -65428.4925 | -17803.5 | -17803.5 | 0 | 0 | 17803.5 | 17803.5 | -65428.4925 | 87084543.6099 | 25548022.5 | 24123742.5 | 0 | 0 | 24123742.5 | 25548022.5 | 186428073.6099
| 40707.2675 | 23.57 | 347.6575 | -0.708% | -0.5239% | -0.3398% | 5.528% | 5.712% | 5.896% | 5.988% | -65707.2675 | -17803.5 | -17803.5 | 0 | 0 | 17803.5 | 17803.5 | -65707.2675 | 87415271.8325 | 25548022.5 | 24123742.5 | 0 | 0 | 24123742.5 | 25548022.5 | 186758801.8325
| 40986.0425 | 23.67 | 349.1325 | -0.7083% | -0.525% | -0.3417% | 5.501% | 5.685% | 5.868% | 5.96% | -65986.0425 | -17803.5 | -17803.5 | 0 | 0 | 17803.5 | 17803.5 | -65986.0425 | 87745657.9425 | 25548022.5 | 24123742.5 | 0 | 0 | 24123742.5 | 25548022.5 | 187089187.9425
| 41264.8175 | 23.77 | 350.6075 | -0.7087% | -0.5262% | -0.3436% | 5.475% | 5.657% | 5.84% | 5.931% | -66264.8175 | -17803.5 | -17803.5 | 0 | 0 | 17803.5 | 17803.5 | -66264.8175 | 88075701.9398 | 25548022.5 | 24123742.5 | 0 | 0 | 24123742.5 | 25548022.5 | 187419231.9398
| 41543.5925 | 23.87 | 352.0825 | -0.7091% | -0.5273% | -0.3456% | 5.449% | 5.63% | 5.812% | 5.903% | -66543.5925 | -17803.5 | -17803.5 | 0 | 0 | 17803.5 | 17803.5 | -66543.5925 | 88405403.8244 | 25548022.5 | 24123742.5 | 0 | 0 | 24123742.5 | 25548022.5 | 187748933.8244
| 41822.3675 | 23.97 | 353.5575 | -0.7095% | -0.5285% | -0.3475% | 5.422% | 5.603% | 5.785% | 5.875% | -66822.3675 | -17803.5 | -17803.5 | 0 | 0 | 17803.5 | 17803.5 | -66822.3675 | 88734763.5964 | 25548022.5 | 24123742.5 | 0 | 0 | 24123742.5 | 25548022.5 | 188078293.5964
| 42101.1425 | 24.07 | 355.0325 | -0.7099% | -0.5296% | -0.3493% | 5.397% | 5.577% | 5.757% | 5.847% | -67101.1425 | -17803.5 | -17803.5 | 0 | 0 | 17803.5 | 17803.5 | -67101.1425 | 89063781.2557 | 25548022.5 | 24123742.5 | 0 | 0 | 24123742.5 | 25548022.5 | 188407311.2557
| 42379.9175 | 24.17 | 356.5075 | -0.7102% | -0.5307% | -0.3512% | 5.371% | 5.55% | 5.73% | 5.82% | -67379.9175 | -17803.5 | -17803.5 | 0 | 0 | 17803.5 | 17803.5 | -67379.9175 | 89392456.8022 | 25548022.5 | 24123742.5 | 0 | 0 | 24123742.5 | 25548022.5 | 188735986.8022
| 42658.6925 | 24.27 | 357.9825 | -0.7106% | -0.5318% | -0.3531% | 5.346% | 5.524% | 5.703% | 5.793% | -67658.6925 | -17803.5 | -17803.5 | 0 | 0 | 17803.5 | 17803.5 | -67658.6925 | 89720790.2361 | 25548022.5 | 24123742.5 | 0 | 0 | 24123742.5 | 25548022.5 | 189064320.2361
| 42937.4675 | 24.37 | 359.4575 | -0.711% | -0.5329% | -0.3549% | 5.32% | 5.498% | 5.676% | 5.765% | -67937.4675 | -17803.5 | -17803.5 | 0 | 0 | 17803.5 | 17803.5 | -67937.4675 | 90048781.5574 | 25548022.5 | 24123742.5 | 0 | 0 | 24123742.5 | 25548022.5 | 189392311.5574
| 43216.2425 | 24.47 | 360.9325 | -0.7113% | -0.534% | -0.3567% | 5.295% | 5.473% | 5.65% | 5.739% | -68216.2425 | -17803.5 | -17803.5 | 0 | 0 | 17803.5 | 17803.5 | -68216.2425 | 90376430.7659 | 25548022.5 | 24123742.5 | 0 | 0 | 24123742.5 | 25548022.5 | 189719960.7659
| 43495.0175 | 24.57 | 362.4075 | -0.7117% | -0.5351% | -0.3585% | 5.271% | 5.447% | 5.624% | 5.712% | -68495.0175 | -17803.5 | -17803.5 | 0 | 0 | 17803.5 | 17803.5 | -68495.0175 | 90703737.8618 | 25548022.5 | 24123742.5 | 0 | 0 | 24123742.5 | 25548022.5 | 190047267.8618
| 43773.7925 | 24.67 | 363.8825 | -0.7121% | -0.5362% | -0.3603% | 5.246% | 5.422% | 5.598% | 5.686% | -68773.7925 | -17803.5 | -17803.5 | 0 | 0 | 17803.5 | 17803.5 | -68773.7925 | 91030702.845 | 25548022.5 | 24123742.5 | 0 | 0 | 24123742.5 | 25548022.5 | 190374232.845
| 44052.5675 | 24.77 | 365.3575 | -0.7124% | -0.5372% | -0.3621% | 5.221% | 5.397% | 5.572% | 5.659% | -69052.5675 | -17803.5 | -17803.5 | 0 | 0 | 17803.5 | 17803.5 | -69052.5675 | 91357325.7155 | 25548022.5 | 24123742.5 | 0 | 0 | 24123742.5 | 25548022.5 | 190700855.7155
| 44331.3425 | 24.87 | 366.8325 | -0.7128% | -0.5383% | -0.3638% | 5.197% | 5.372% | 5.546% | 5.633% | -69331.3425 | -17803.5 | -17803.5 | 0 | 0 | 17803.5 | 17803.5 | -69331.3425 | 91683606.4733 | 25548022.5 | 24123742.5 | 0 | 0 | 24123742.5 | 25548022.5 | 191027136.4733
| 44610.1175 | 24.97 | 368.3075 | -0.7131% | -0.5393% | -0.3656% | 5.173% | 5.347% | 5.521% | 5.608% | -69610.1175 | -17803.5 | -17803.5 | 0 | 0 | 17803.5 | 17803.5 | -69610.1175 | 92009545.1184 | 25548022.5 | 24123742.5 | 0 | 0 | 24123742.5 | 25548022.5 | 191353075.1184
| 44888.8925 | 25.07 | 369.7825 | -0.7135% | -0.5404% | -0.3673% | 5.149% | 5.323% | 5.496% | 5.582% | -69888.8925 | -17803.5 | -17803.5 | 0 | 0 | 17803.5 | 17803.5 | -69888.8925 | 92335141.6509 | 25548022.5 | 24123742.5 | 0 | 0 | 24123742.5 | 25548022.5 | 191678671.6509
| 45167.6675 | 25.17 | 371.2575 | -0.7138% | -0.5414% | -0.369% | 5.126% | 5.298% | 5.471% | 5.557% | -70167.6675 | -17803.5 | -17803.5 | 0 | 0 | 17803.5 | 17803.5 | -70167.6675 | 92660396.0707 | 25548022.5 | 24123742.5 | 0 | 0 | 24123742.5 | 25548022.5 | 192003926.0707
| 45446.4425 | 25.27 | 372.7325 | -0.7141% | -0.5424% | -0.3707% | 5.102% | 5.274% | 5.446% | 5.532% | -70446.4425 | -17803.5 | -17803.5 | 0 | 0 | 17803.5 | 17803.5 | -70446.4425 | 92985308.3778 | 25548022.5 | 24123742.5 | 0 | 0 | 24123742.5 | 25548022.5 | 192328838.3778
| 45725.2175 | 25.37 | 374.2075 | -0.7145% | -0.5435% | -0.3724% | 5.079% | 5.25% | 5.421% | 5.507% | -70725.2175 | -17803.5 | -17803.5 | 0 | 0 | 17803.5 | 17803.5 | -70725.2175 | 93309878.5722 | 25548022.5 | 24123742.5 | 0 | 0 | 24123742.5 | 25548022.5 | 192653408.5722
| 46003.9925 | 25.47 | 375.6825 | -0.7148% | -0.5445% | -0.3741% | 5.056% | 5.226% | 5.397% | 5.482% | -71003.9925 | -17803.5 | -17803.5 | 0 | 0 | 17803.5 | 17803.5 | -71003.9925 | 93634106.6539 | 25548022.5 | 24123742.5 | 0 | 0 | 24123742.5 | 25548022.5 | 192977636.6539
| 46282.7675 | 25.57 | 377.1575 | -0.7152% | -0.5455% | -0.3758% | 5.033% | 5.203% | 5.372% | 5.457% | -71282.7675 | -17803.5 | -17803.5 | 0 | 0 | 17803.5 | 17803.5 | -71282.7675 | 93957992.623 | 25548022.5 | 24123742.5 | 0 | 0 | 24123742.5 | 25548022.5 | 193301522.623
| 46561.5425 | 25.67 | 378.6325 | -0.7155% | -0.5465% | -0.3774% | 5.01% | 5.179% | 5.348% | 5.433% | -71561.5425 | -17803.5 | -17803.5 | 0 | 0 | 17803.5 | 17803.5 | -71561.5425 | 94281536.4794 | 25548022.5 | 24123742.5 | 0 | 0 | 24123742.5 | 25548022.5 | 193625066.4794
| 46840.3175 | 25.77 | 380.1075 | -0.7158% | -0.5474% | -0.3791% | 4.988% | 5.156% | 5.325% | 5.409% | -71840.3175 | -17803.5 | -17803.5 | 0 | 0 | 17803.5 | 17803.5 | -71840.3175 | 94604738.2231 | 25548022.5 | 24123742.5 | 0 | 0 | 24123742.5 | 25548022.5 | 193948268.2231
| 47119.0925 | 25.87 | 381.5825 | -0.7161% | -0.5484% | -0.3807% | 4.965% | 5.133% | 5.301% | 5.385% | -72119.0925 | -17803.5 | -17803.5 | 0 | 0 | 17803.5 | 17803.5 | -72119.0925 | 94927597.8541 | 25548022.5 | 24123742.5 | 0 | 0 | 24123742.5 | 25548022.5 | 194271127.8541
| 47397.8675 | 25.97 | 383.0575 | -0.7165% | -0.5494% | -0.3823% | 4.943% | 5.11% | 5.277% | 5.361% | -72397.8675 | -17803.5 | -17803.5 | 0 | 0 | 17803.5 | 17803.5 | -72397.8675 | 95250115.3725 | 25548022.5 | 24123742.5 | 0 | 0 | 24123742.5 | 25548022.5 | 194593645.3725
| 47676.6425 | 26.07 | 384.5325 | -0.7168% | -0.5503% | -0.3839% | 4.921% | 5.088% | 5.254% | 5.337% | -72676.6425 | -17803.5 | -17803.5 | 0 | 0 | 17803.5 | 17803.5 | -72676.6425 | 95572290.7781 | 25548022.5 | 24123742.5 | 0 | 0 | 24123742.5 | 25548022.5 | 194915820.7781
| 47955.4175 | 26.17 | 386.0075 | -0.7171% | -0.5513% | -0.3855% | 4.899% | 5.065% | 5.231% | 5.314% | -72955.4175 | -17803.5 | -17803.5 | 0 | 0 | 17803.5 | 17803.5 | -72955.4175 | 95894124.0711 | 25548022.5 | 24123742.5 | 0 | 0 | 24123742.5 | 25548022.5 | 195237654.0711
| 48234.1925 | 26.27 | 387.4825 | -0.7174% | -0.5522% | -0.3871% | 4.878% | 5.043% | 5.208% | 5.291% | -73234.1925 | -17803.5 | -17803.5 | 0 | 0 | 17803.5 | 17803.5 | -73234.1925 | 96215615.2514 | 25548022.5 | 24123742.5 | 0 | 0 | 24123742.5 | 25548022.5 | 195559145.2514
| 48512.9675 | 26.37 | 388.9575 | -0.7177% | -0.5532% | -0.3886% | 4.856% | 5.021% | 5.185% | 5.268% | -73512.9675 | -17803.5 | -17803.5 | 0 | 0 | 17803.5 | 17803.5 | -73512.9675 | 96536764.319 | 25548022.5 | 24123742.5 | 0 | 0 | 24123742.5 | 25548022.5 | 195880294.319
| 48791.7425 | 26.47 | 390.4325 | -0.718% | -0.5541% | -0.3902% | 4.835% | 4.999% | 5.163% | 5.245% | -73791.7425 | -17803.5 | -17803.5 | 0 | 0 | 17803.5 | 17803.5 | -73791.7425 | 96857571.274 | 25548022.5 | 24123742.5 | 0 | 0 | 24123742.5 | 25548022.5 | 196201101.274
| 49070.5175 | 26.57 | 391.9075 | -0.7183% | -0.555% | -0.3917% | 4.814% | 4.977% | 5.14% | 5.222% | -74070.5175 | -17803.5 | -17803.5 | 0 | 0 | 17803.5 | 17803.5 | -74070.5175 | 97178036.1163 | 25548022.5 | 24123742.5 | 0 | 0 | 24123742.5 | 25548022.5 | 196521566.1163
| 49349.2925 | 26.67 | 393.3825 | -0.7187% | -0.556% | -0.3933% | 4.793% | 4.955% | 5.118% | 5.199% | -74349.2925 | -17803.5 | -17803.5 | 0 | 0 | 17803.5 | 17803.5 | -74349.2925 | 97498158.8458 | 25548022.5 | 24123742.5 | 0 | 0 | 24123742.5 | 25548022.5 | 196841688.8458
| 49628.0675 | 26.77 | 394.8575 | -0.719% | -0.5569% | -0.3948% | 4.772% | 4.934% | 5.096% | 5.177% | -74628.0675 | -17803.5 | -17803.5 | 0 | 0 | 17803.5 | 17803.5 | -74628.0675 | 97817939.4627 | 25548022.5 | 24123742.5 | 0 | 0 | 24123742.5 | 25548022.5 | 197161469.4627
| 49906.8425 | 26.87 | 396.3325 | -0.7193% | -0.5578% | -0.3963% | 4.751% | 4.912% | 5.074% | 5.155% | -74906.8425 | -17803.5 | -17803.5 | 0 | 0 | 17803.5 | 17803.5 | -74906.8425 | 98137377.967 | 25548022.5 | 24123742.5 | 0 | 0 | 24123742.5 | 25548022.5 | 197480907.967
| 50185.6175 | 26.97 | 397.8075 | -0.7196% | -0.5587% | -0.3978% | 4.73% | 4.891% | 5.052% | 5.133% | -75185.6175 | -17803.5 | -17803.5 | 0 | 0 | 17803.5 | 17803.5 | -75185.6175 | 98456474.3585 | 25548022.5 | 24123742.5 | 0 | 0 | 24123742.5 | 25548022.5 | 197800004.3585
| 50464.3925 | 27.07 | 399.2825 | -0.7199% | -0.5596% | -0.3993% | 4.71% | 4.87% | 5.03% | 5.111% | -75464.3925 | -17803.5 | -17803.5 | 0 | 0 | 17803.5 | 17803.5 | -75464.3925 | 98775228.6374 | 25548022.5 | 24123742.5 | 0 | 0 | 24123742.5 | 25548022.5 | 198118758.6374
| 50743.1675 | 27.17 | 400.7575 | -0.7202% | -0.5605% | -0.4008% | 4.69% | 4.849% | 5.009% | 5.089% | -75743.1675 | -17803.5 | -17803.5 | 0 | 0 | 17803.5 | 17803.5 | -75743.1675 | 99093640.8036 | 25548022.5 | 24123742.5 | 0 | 0 | 24123742.5 | 25548022.5 | 198437170.8036
| 51021.9425 | 27.27 | 402.2325 | -0.7204% | -0.5613% | -0.4022% | 4.669% | 4.829% | 4.988% | 5.067% | -76021.9425 | -17803.5 | -17803.5 | 0 | 0 | 17803.5 | 17803.5 | -76021.9425 | 99411710.8571 | 25548022.5 | 24123742.5 | 0 | 0 | 24123742.5 | 25548022.5 | 198755240.8571
| 53809.6925 | 28.27 | 416.9825 | -0.7233% | -0.5698% | -0.4163% | 4.476% | 4.629% | 4.783% | 4.86% | -78809.6925 | -17803.5 | -17803.5 | 0 | 0 | 17803.5 | 17803.5 | -78809.6925 | 102573595.1947 | 25548022.5 | 24123742.5 | 0 | 0 | 24123742.5 | 25548022.5 | 201917125.1947
| 56597.4425 | 29.27 | 431.7325 | -0.7259% | -0.5776% | -0.4294% | 4.296% | 4.444% | 4.592% | 4.666% | -81597.4425 | -17803.5 | -17803.5 | 0 | 0 | 17803.5 | 17803.5 | -81597.4425 | 105701268.2643 | 25548022.5 | 24123742.5 | 0 | 0 | 24123742.5 | 25548022.5 | 205044798.2643
| 59385.1925 | 30.27 | 446.4825 | -0.7283% | -0.585% | -0.4416% | 4.127% | 4.271% | 4.414% | 4.486% | -84385.1925 | -17803.5 | -17803.5 | 0 | 0 | 17803.5 | 17803.5 | -84385.1925 | 108794730.066 | 25548022.5 | 24123742.5 | 0 | 0 | 24123742.5 | 25548022.5 | 208138260.066
| 62172.9425 | 31.27 | 461.2325 | -0.7306% | -0.5919% | -0.4531% | 3.97% | 4.109% | 4.247% | 4.317% | -87172.9425 | -17803.5 | -17803.5 | 0 | 0 | 17803.5 | 17803.5 | -87172.9425 | 111853980.5996 | 25548022.5 | 24123742.5 | 0 | 0 | 24123742.5 | 25548022.5 | 211197510.5996
| 64960.6925 | 32.27 | 475.9825 | -0.7328% | -0.5983% | -0.4639% | 3.822% | 3.956% | 4.091% | 4.158% | -89960.6925 | -17803.5 | -17803.5 | 0 | 0 | 17803.5 | 17803.5 | -89960.6925 | 114879019.8653 | 25548022.5 | 24123742.5 | 0 | 0 | 24123742.5 | 25548022.5 | 214222549.8653
| 67748.4425 | 33.27 | 490.7325 | -0.7348% | -0.6044% | -0.474% | 3.683% | 3.814% | 3.944% | 4.009% | -92748.4425 | -17803.5 | -17803.5 | 0 | 0 | 17803.5 | 17803.5 | -92748.4425 | 117869847.8629 | 25548022.5 | 24123742.5 | 0 | 0 | 24123742.5 | 25548022.5 | 217213377.8629
| 70536.1925 | 34.27 | 505.4825 | -0.7367% | -0.6101% | -0.4835% | 3.552% | 3.679% | 3.806% | 3.869% | -95536.1925 | -17803.5 | -17803.5 | 0 | 0 | 17803.5 | 17803.5 | -95536.1925 | 120826464.5925 | 25548022.5 | 24123742.5 | 0 | 0 | 24123742.5 | 25548022.5 | 220169994.5925
| 73323.9425 | 35.27 | 520.2325 | -0.7385% | -0.6155% | -0.4924% | 3.429% | 3.552% | 3.675% | 3.736% | -98323.9425 | -17803.5 | -17803.5 | 0 | 0 | 17803.5 | 17803.5 | -98323.9425 | 123748870.0542 | 25548022.5 | 24123742.5 | 0 | 0 | 24123742.5 | 25548022.5 | 223092400.0542
| 76111.6925 | 36.27 | 534.9825 | -0.7402% | -0.6206% | -0.5009% | 3.312% | 3.432% | 3.552% | 3.611% | -101111.6925 | -17803.5 | -17803.5 | 0 | 0 | 17803.5 | 17803.5 | -101111.6925 | 126637064.2478 | 25548022.5 | 24123742.5 | 0 | 0 | 24123742.5 | 25548022.5 | 225980594.2478
| 78899.4425 | 37.27 | 549.7325 | -0.7418% | -0.6254% | -0.5089% | 3.202% | 3.318% | 3.435% | 3.493% | -103899.4425 | -17803.5 | -17803.5 | 0 | 0 | 17803.5 | 17803.5 | -103899.4425 | 129491047.1735 | 25548022.5 | 24123742.5 | 0 | 0 | 24123742.5 | 25548022.5 | 228834577.1735
| 81687.1925 | 38.27 | 564.4825 | -0.7433% | -0.6299% | -0.5166% | 3.097% | 3.211% | 3.324% | 3.381% | -106687.1925 | -17803.5 | -17803.5 | 0 | 0 | 17803.5 | 17803.5 | -106687.1925 | 132310818.8311 | 25548022.5 | 24123742.5 | 0 | 0 | 24123742.5 | 25548022.5 | 231654348.8311
| 84474.9425 | 39.27 | 579.2325 | -0.7448% | -0.6343% | -0.5238% | 2.998% | 3.109% | 3.219% | 3.274% | -109474.9425 | -17803.5 | -17803.5 | 0 | 0 | 17803.5 | 17803.5 | -109474.9425 | 135096379.2207 | 25548022.5 | 24123742.5 | 0 | 0 | 24123742.5 | 25548022.5 | 234439909.2207
| 87262.6925 | 40.27 | 593.9825 | -0.7461% | -0.6384% | -0.5306% | 2.904% | 3.012% | 3.119% | 3.173% | -112262.6925 | -17803.5 | -17803.5 | 0 | 0 | 17803.5 | 17803.5 | -112262.6925 | 137847728.3424 | 25548022.5 | 24123742.5 | 0 | 0 | 24123742.5 | 25548022.5 | 237191258.3424
| 90050.4425 | 41.27 | 608.7325 | -0.7474% | -0.6423% | -0.5372% | 2.814% | 2.919% | 3.024% | 3.077% | -115050.4425 | -17803.5 | -17803.5 | 0 | 0 | 17803.5 | 17803.5 | -115050.4425 | 140564866.196 | 25548022.5 | 24123742.5 | 0 | 0 | 24123742.5 | 25548022.5 | 239908396.196
| 92838.1925 | 42.27 | 623.4825 | -0.7487% | -0.646% | -0.5434% | 2.729% | 2.831% | 2.934% | 2.985% | -117838.1925 | -17803.5 | -17803.5 | 0 | 0 | 17803.5 | 17803.5 | -117838.1925 | 143247792.7817 | 25548022.5 | 24123742.5 | 0 | 0 | 24123742.5 | 25548022.5 | 242591322.7817
| 95625.9425 | 43.27 | 638.2325 | -0.7499% | -0.6496% | -0.5493% | 2.647% | 2.747% | 2.848% | 2.898% | -120625.9425 | -17803.5 | -17803.5 | 0 | 0 | 17803.5 | 17803.5 | -120625.9425 | 145896508.0993 | 25548022.5 | 24123742.5 | 0 | 0 | 24123742.5 | 25548022.5 | 245240038.0993
| 98413.6925 | 44.27 | 652.9825 | -0.751% | -0.653% | -0.555% | 2.569% | 2.667% | 2.765% | 2.814% | -123413.6925 | -17803.5 | -17803.5 | 0 | 0 | 17803.5 | 17803.5 | -123413.6925 | 148511012.1489 | 25548022.5 | 24123742.5 | 0 | 0 | 24123742.5 | 25548022.5 | 247854542.1489
| 101201.4425 | 45.27 | 667.7325 | -0.7521% | -0.6562% | -0.5604% | 2.495% | 2.591% | 2.686% | 2.734% | -126201.4425 | -17803.5 | -17803.5 | 0 | 0 | 17803.5 | 17803.5 | -126201.4425 | 151091304.9306 | 25548022.5 | 24123742.5 | 0 | 0 | 24123742.5 | 25548022.5 | 250434834.9306
| 103989.1925 | 46.27 | 682.4825 | -0.7531% | -0.6593% | -0.5656% | 2.424% | 2.517% | 2.611% | 2.658% | -128989.1925 | -17803.5 | -17803.5 | 0 | 0 | 17803.5 | 17803.5 | -128989.1925 | 153637386.4442 | 25548022.5 | 24123742.5 | 0 | 0 | 24123742.5 | 25548022.5 | 252980916.4442
| 106776.9425 | 47.27 | 697.2325 | -0.7541% | -0.6623% | -0.5705% | 2.355% | 2.447% | 2.539% | 2.585% | -131776.9425 | -17803.5 | -17803.5 | 0 | 0 | 17803.5 | 17803.5 | -131776.9425 | 156149256.6899 | 25548022.5 | 24123742.5 | 0 | 0 | 24123742.5 | 25548022.5 | 255492786.6899
| 109564.6925 | 48.27 | 711.9825 | -0.7551% | -0.6652% | -0.5753% | 2.29% | 2.38% | 2.47% | 2.515% | -134564.6925 | -17803.5 | -17803.5 | 0 | 0 | 17803.5 | 17803.5 | -134564.6925 | 158626915.6675 | 25548022.5 | 24123742.5 | 0 | 0 | 24123742.5 | 25548022.5 | 257970445.6675
| 112352.4425 | 49.27 | 726.7325 | -0.756% | -0.6679% | -0.5798% | 2.227% | 2.315% | 2.403% | 2.447% | -137352.4425 | -17803.5 | -17803.5 | 0 | 0 | 17803.5 | 17803.5 | -137352.4425 | 161070363.3771 | 25548022.5 | 24123742.5 | 0 | 0 | 24123742.5 | 25548022.5 | 260413893.3771
| 115140.1925 | 50.27 | 741.4825 | -0.7568% | -0.6705% | -0.5842% | 2.167% | 2.253% | 2.34% | 2.383% | -140140.1925 | -17803.5 | -17803.5 | 0 | 0 | 17803.5 | 17803.5 | -140140.1925 | 163479599.8188 | 25548022.5 | 24123742.5 | 0 | 0 | 24123742.5 | 25548022.5 | 262823129.8188
| 117927.9425 | 51.27 | 756.2325 | -0.7577% | -0.6731% | -0.5884% | 2.109% | 2.194% | 2.278% | 2.321% | -142927.9425 | -17803.5 | -17803.5 | 0 | 0 | 17803.5 | 17803.5 | -142927.9425 | 165854624.9924 | 25548022.5 | 24123742.5 | 0 | 0 | 24123742.5 | 25548022.5 | 265198154.9924
| 120715.6925 | 52.27 | 770.9825 | -0.7585% | -0.6755% | -0.5925% | 2.054% | 2.137% | 2.22% | 2.261% | -145715.6925 | -17803.5 | -17803.5 | 0 | 0 | 17803.5 | 17803.5 | -145715.6925 | 168195438.8981 | 25548022.5 | 24123742.5 | 0 | 0 | 24123742.5 | 25548022.5 | 267538968.8981
| 123503.4425 | 53.27 | 785.7325 | -0.7593% | -0.6778% | -0.5964% | 2% | 2.081% | 2.163% | 2.204% | -148503.4425 | -17803.5 | -17803.5 | 0 | 0 | 17803.5 | 17803.5 | -148503.4425 | 170502041.5357 | 25548022.5 | 24123742.5 | 0 | 0 | 24123742.5 | 25548022.5 | 269845571.5357
| 126291.1925 | 54.27 | 800.4825 | -0.76% | -0.6801% | -0.6001% | 1.948% | 2.028% | 2.108% | 2.148% | -151291.1925 | -17803.5 | -17803.5 | 0 | 0 | 17803.5 | 17803.5 | -151291.1925 | 172774432.9053 | 25548022.5 | 24123742.5 | 0 | 0 | 24123742.5 | 25548022.5 | 272117962.9053
| 129078.9425 | 55.27 | 815.2325 | -0.7607% | -0.6822% | -0.6037% | 1.899% | 1.977% | 2.056% | 2.095% | -154078.9425 | -17803.5 | -17803.5 | 0 | 0 | 17803.5 | 17803.5 | -154078.9425 | 175012613.007 | 25548022.5 | 24123742.5 | 0 | 0 | 24123742.5 | 25548022.5 | 274356143.007
| 131866.6925 | 56.27 | 829.9825 | -0.7614% | -0.6843% | -0.6072% | 1.851% | 1.928% | 2.005% | 2.043% | -156866.6925 | -17803.5 | -17803.5 | 0 | 0 | 17803.5 | 17803.5 | -156866.6925 | 177216581.8406 | 25548022.5 | 24123742.5 | 0 | 0 | 24123742.5 | 25548022.5 | 276560111.8406
| 134654.4425 | 57.27 | 844.7325 | -0.7621% | -0.6864% | -0.6106% | 1.804% | 1.88% | 1.956% | 1.994% | -159654.4425 | -17803.5 | -17803.5 | 0 | 0 | 17803.5 | 17803.5 | -159654.4425 | 179386339.4063 | 25548022.5 | 24123742.5 | 0 | 0 | 24123742.5 | 25548022.5 | 278729869.4063
| 137442.1925 | 58.27 | 859.4825 | -0.7628% | -0.6883% | -0.6138% | 1.76% | 1.834% | 1.909% | 1.946% | -162442.1925 | -17803.5 | -17803.5 | 0 | 0 | 17803.5 | 17803.5 | -162442.1925 | 181521885.7039 | 25548022.5 | 24123742.5 | 0 | 0 | 24123742.5 | 25548022.5 | 280865415.7039
| 140229.9425 | 59.27 | 874.2325 | -0.7634% | -0.6902% | -0.617% | 1.716% | 1.79% | 1.863% | 1.9% | -165229.9425 | -17803.5 | -17803.5 | 0 | 0 | 17803.5 | 17803.5 | -165229.9425 | 183623220.7335 | 25548022.5 | 24123742.5 | 0 | 0 | 24123742.5 | 25548022.5 | 282966750.7335
| 143017.6925 | 60.27 | 888.9825 | -0.764% | -0.692% | -0.62% | 1.675% | 1.747% | 1.819% | 1.855% | -168017.6925 | -17803.5 | -17803.5 | 0 | 0 | 17803.5 | 17803.5 | -168017.6925 | 185690344.4952 | 25548022.5 | 24123742.5 | 0 | 0 | 24123742.5 | 25548022.5 | 285033874.4952
| 145805.4425 | 61.27 | 903.7325 | -0.7646% | -0.6938% | -0.623% | 1.634% | 1.705% | 1.776% | 1.811% | -170805.4425 | -17803.5 | -17803.5 | 0 | 0 | 17803.5 | 17803.5 | -170805.4425 | 187723256.9888 | 25548022.5 | 24123742.5 | 0 | 0 | 24123742.5 | 25548022.5 | 287066786.9888
| 148593.1925 | 62.27 | 918.4825 | -0.7652% | -0.6955% | -0.6258% | 1.595% | 1.665% | 1.735% | 1.769% | -173593.1925 | -17803.5 | -17803.5 | 0 | 0 | 17803.5 | 17803.5 | -173593.1925 | 189721958.2145 | 25548022.5 | 24123742.5 | 0 | 0 | 24123742.5 | 25548022.5 | 289065488.2145
| 151380.9425 | 63.27 | 933.2325 | -0.7657% | -0.6971% | -0.6286% | 1.557% | 1.626% | 1.695% | 1.729% | -176380.9425 | -17803.5 | -17803.5 | 0 | 0 | 17803.5 | 17803.5 | -176380.9425 | 191686448.1721 | 25548022.5 | 24123742.5 | 0 | 0 | 24123742.5 | 25548022.5 | 291029978.1721
| 154168.6925 | 64.27 | 947.9825 | -0.7662% | -0.6987% | -0.6312% | 1.521% | 1.588% | 1.656% | 1.689% | -179168.6925 | -17803.5 | -17803.5 | 0 | 0 | 17803.5 | 17803.5 | -179168.6925 | 193616726.8617 | 25548022.5 | 24123742.5 | 0 | 0 | 24123742.5 | 25548022.5 | 292960256.8617
| 156956.4425 | 65.27 | 962.7325 | -0.7668% | -0.7003% | -0.6338% | 1.485% | 1.552% | 1.618% | 1.651% | -181956.4425 | -17803.5 | -17803.5 | 0 | 0 | 17803.5 | 17803.5 | -181956.4425 | 195512794.2834 | 25548022.5 | 24123742.5 | 0 | 0 | 24123742.5 | 25548022.5 | 294856324.2834
| 159744.1925 | 66.27 | 977.4825 | -0.7673% | -0.7018% | -0.6363% | 1.451% | 1.516% | 1.582% | 1.614% | -184744.1925 | -17803.5 | -17803.5 | 0 | 0 | 17803.5 | 17803.5 | -184744.1925 | 197374650.437 | 25548022.5 | 24123742.5 | 0 | 0 | 24123742.5 | 25548022.5 | 296718180.437
| 162531.9425 | 67.27 | 992.2325 | -0.7677% | -0.7032% | -0.6387% | 1.417% | 1.482% | 1.546% | 1.578% | -187531.9425 | -17803.5 | -17803.5 | 0 | 0 | 17803.5 | 17803.5 | -187531.9425 | 199202295.3227 | 25548022.5 | 24123742.5 | 0 | 0 | 24123742.5 | 25548022.5 | 298545825.3227
| 165319.6925 | 68.27 | 1006.9825 | -0.7682% | -0.7047% | -0.6411% | 1.385% | 1.448% | 1.512% | 1.544% | -190319.6925 | -17803.5 | -17803.5 | 0 | 0 | 17803.5 | 17803.5 | -190319.6925 | 200995728.9403 | 25548022.5 | 24123742.5 | 0 | 0 | 24123742.5 | 25548022.5 | 300339258.9403
| 168107.4425 | 69.27 | 1021.7325 | -0.7687% | -0.706% | -0.6434% | 1.353% | 1.416% | 1.478% | 1.51% | -193107.4425 | -17803.5 | -17803.5 | 0 | 0 | 17803.5 | 17803.5 | -193107.4425 | 202754951.2899 | 25548022.5 | 24123742.5 | 0 | 0 | 24123742.5 | 25548022.5 | 302098481.2899
| 170895.1925 | 70.27 | 1036.4825 | -0.7691% | -0.7074% | -0.6456% | 1.323% | 1.384% | 1.446% | 1.477% | -195895.1925 | -17803.5 | -17803.5 | 0 | 0 | 17803.5 | 17803.5 | -195895.1925 | 204479962.3716 | 25548022.5 | 24123742.5 | 0 | 0 | 24123742.5 | 25548022.5 | 303823492.3716
| 173682.9425 | 71.27 | 1051.2325 | -0.7696% | -0.7087% | -0.6478% | 1.293% | 1.354% | 1.415% | 1.445% | -198682.9425 | -17803.5 | -17803.5 | 0 | 0 | 17803.5 | 17803.5 | -198682.9425 | 206170762.1852 | 25548022.5 | 24123742.5 | 0 | 0 | 24123742.5 | 25548022.5 | 305514292.1852
| 176470.6925 | 72.27 | 1065.9825 | -0.77% | -0.7099% | -0.6499% | 1.264% | 1.324% | 1.384% | 1.414% | -201470.6925 | -17803.5 | -17803.5 | 0 | 0 | 17803.5 | 17803.5 | -201470.6925 | 207827350.7309 | 25548022.5 | 24123742.5 | 0 | 0 | 24123742.5 | 25548022.5 | 307170880.7309
| 179258.4425 | 73.27 | 1080.7325 | -0.7704% | -0.7112% | -0.652% | 1.236% | 1.295% | 1.354% | 1.384% | -204258.4425 | -17803.5 | -17803.5 | 0 | 0 | 17803.5 | 17803.5 | -204258.4425 | 209449728.0085 | 25548022.5 | 24123742.5 | 0 | 0 | 24123742.5 | 25548022.5 | 308793258.0085
| 182046.1925 | 74.27 | 1095.4825 | -0.7708% | -0.7124% | -0.6539% | 1.208% | 1.267% | 1.325% | 1.354% | -207046.1925 | -17803.5 | -17803.5 | 0 | 0 | 17803.5 | 17803.5 | -207046.1925 | 211037894.0181 | 25548022.5 | 24123742.5 | 0 | 0 | 24123742.5 | 25548022.5 | 310381424.0181
| 184833.9425 | 75.27 | 1110.2325 | -0.7712% | -0.7135% | -0.6559% | 1.182% | 1.239% | 1.297% | 1.326% | -209833.9425 | -17803.5 | -17803.5 | 0 | 0 | 17803.5 | 17803.5 | -209833.9425 | 212591848.7598 | 25548022.5 | 24123742.5 | 0 | 0 | 24123742.5 | 25548022.5 | 311935378.7598
| 187621.6925 | 76.27 | 1124.9825 | -0.7716% | -0.7147% | -0.6578% | 1.156% | 1.212% | 1.269% | 1.298% | -212621.6925 | -17803.5 | -17803.5 | 0 | 0 | 17803.5 | 17803.5 | -212621.6925 | 214111592.2334 | 25548022.5 | 24123742.5 | 0 | 0 | 24123742.5 | 25548022.5 | 313455122.2334
| 190409.4425 | 77.27 | 1139.7325 | -0.7719% | -0.7158% | -0.6596% | 1.13% | 1.186% | 1.243% | 1.271% | -215409.4425 | -17803.5 | -17803.5 | 0 | 0 | 17803.5 | 17803.5 | -215409.4425 | 215597124.4391 | 25548022.5 | 24123742.5 | 0 | 0 | 24123742.5 | 25548022.5 | 314940654.4391
| 193197.1925 | 78.27 | 1154.4825 | -0.7723% | -0.7168% | -0.6614% | 1.106% | 1.161% | 1.216% | 1.244% | -218197.1925 | -17803.5 | -17803.5 | 0 | 0 | 17803.5 | 17803.5 | -218197.1925 | 217048445.3767 | 25548022.5 | 24123742.5 | 0 | 0 | 24123742.5 | 25548022.5 | 316391975.3767
| 195984.9425 | 79.27 | 1169.2325 | -0.7726% | -0.7179% | -0.6632% | 1.082% | 1.136% | 1.191% | 1.218% | -220984.9425 | -17803.5 | -17803.5 | 0 | 0 | 17803.5 | 17803.5 | -220984.9425 | 218465555.0463 | 25548022.5 | 24123742.5 | 0 | 0 | 24123742.5 | 25548022.5 | 317809085.0463
| 198772.6925 | 80.27 | 1183.9825 | -0.773% | -0.7189% | -0.6649% | 1.058% | 1.112% | 1.166% | 1.193% | -223772.6925 | -17803.5 | -17803.5 | 0 | 0 | 17803.5 | 17803.5 | -223772.6925 | 219848453.448 | 25548022.5 | 24123742.5 | 0 | 0 | 24123742.5 | 25548022.5 | 319191983.448
| 201560.4425 | 81.27 | 1198.7325 | -0.7733% | -0.7199% | -0.6665% | 1.035% | 1.089% | 1.142% | 1.169% | -226560.4425 | -17803.5 | -17803.5 | 0 | 0 | 17803.5 | 17803.5 | -226560.4425 | 221197140.5816 | 25548022.5 | 24123742.5 | 0 | 0 | 24123742.5 | 25548022.5 | 320540670.5816
| 204348.1925 | 82.27 | 1213.4825 | -0.7736% | -0.7209% | -0.6681% | 1.013% | 1.066% | 1.118% | 1.145% | -229348.1925 | -17803.5 | -17803.5 | 0 | 0 | 17803.5 | 17803.5 | -229348.1925 | 222511616.4473 | 25548022.5 | 24123742.5 | 0 | 0 | 24123742.5 | 25548022.5 | 321855146.4473
| 253775 | 100 | 1475 | -0.7783% | -0.7349% | -0.6915% | 0.6915% | 0.7349% | 0.7783% | 0.8% | -278775 | -17803.5 | -17803.5 | 0 | 0 | 17803.5 | 17803.5 | -278775 | 240136785 | 25548022.5 | 24123742.5 | 0 | 0 | 24123742.5 | 25548022.5 | 339480315

## APPROFONDIMENTI (hidden)
VERIFICA SPINOTTO (Valori riferiti al singolo spinotto)
CARATTERISTICHE CALCESTRUZZO
| Classe del calcestruzzo |  |  |  | C25/30
| Resistenza cubica caratteristica |  |  | Rck | 30
| Resistenza cilindrica media |  |  | fcm | 32.9
| Resistenza cilindrica caratteristica |  |  | fck | 24.9
| Resistenza cilindrica di calcolo |  |  | fcd | 14.11
| Resistenza a trazione caratteristica |  |  | fctm | 2.5581
| Resistenza a trazione media |  |  | fctk | 1.7907
| Resistenza a trazione di calcolo |  |  | fctd | 1.1938
| Modulo di Young |  |  | Ec | 31447.1614
| Coefficiente sicurezza calcestruzzo |  |  | γc | 1.5
CARATTERISTIHCE ACCIAIO SPINOTTO
| Tensione di snervamento |  |  | fyk | 450
| Resistenza di calcolo |  |  | fyd | 391.3043
| Modulo di Young |  |  | Ec | 206000
| Coefficiente sicurezza acciaio |  |  | γs | 1.15
LUNGHEZZA DI ANCORAGGIO: SPINOTTO
| Diametro di calcolo della barra |  |  |  | 12
| Resistenza tangenziale di calcolo |  |  | fbd | 2.686
| Coefficiente |  |  | η | 1 |  |  |  | ancoraggio resine SPL20
| Coefficiente sicurezza calcestruzzo |  |  | γc | 1.5
| Lunghezza di ancoraggio della barra |  |  | Lb | 437.0447 |  |  |  | fbd resine | 2.8
[9 empty] | Lanc max | 419.25
[9 empty] | A | 113.0973 | Lanc min | Lanc calc | S,slab
[9 empty] | Lanc | 150 | 150 | 135.8814 | 300
[9 empty] | Fres | 15.8336
ancoraggio resine HD50
[9 empty] | fbd resine | 2.8
[9 empty] | Lanc max | 559
[9 empty] | A | 201.0619 | Lanc min | Lanc calc | S,slab
[9 empty] | Lanc | 251.6676 | 150 | 251.6676 | 300
[9 empty] | Fres | 35.4205
TEORIA DI TASSIOS-VINTZELEOU
1 | Collasso di tipo duttile per snervamento della barra e contemporaneo collasso del calcestruzzo, quando la barra agisce contro il nucleo di calcestruzzo
|  |  |  | Vrd | 13.91
2 | Collasso di tipo duttile per snervamento della barra e contemporaneo collasso del calcestruzzo, quando la barra agisce contro il nucleo di calcestruzzo e il carico è eccentrico
|  |  |  | Vrd | 14.9609
3 | Collasso di tipo duttile per snervamento della barra e contemporaneo collasso del calcestruzzo, quando la barra è soggetta alla tensione di trazione σs agisce contro il nucleo
|  |  |  | Vrd | 15.2429
4 | Collasso di tipo fragile, quando la barra agisce contro il copriferro: bottom splitting
|  |  |  | Vrd | 12.9121
|  |  |  | cls | 12.9121
|  |  |  | staffe | 0
5 | Collasso di tipo fragile, quando la barra agisce contro il copriferro: side splitting
|  |  |  | Vrd | 3.6673
|  |  |  | cls | 3.6673
|  |  |  | staffe | 0
| Ved | 55
| 1 | 2 | 3 | 4 | 5 | 6
| 113.7422 | campo 2 | 726.7325 | 17.8035 | -34.1907 | 34.1907
| 113.7422 | campo 2 | 726.7325 | 17.8035 | -34.1907 | 34.1907
Tipo di rottura
| Azione di sollevamento (eq. sul cordolo in funzione della resistenza dell'unione lato lgn) | [5 empty] | Ved,sol | 17.8035
Note on F32: Davide Cicchini: Per barre minore di 32 mm, il coefficiente è unitario
V
Copriferro laterale
Copriferro inferiore
V
e
V
T
R
R
V
R

## RELAZIONE SOLO CORDOLO ESTESA (hidden)
numero PARETE
DATI DI PROGETTO
Lunghezza della parete | [5 empty] | L | 2950
Max sforzo normale sollecitante sulla parete | [5 empty] | Ned | 25
Max taglio sollecitante sulla parete | [5 empty] | Ved | 55
Max momento sollecitante nel piano, alla base della parete | [5 empty] | Med | 65
Tipo di cordolo | [5 empty] | cord | RADICSOL 140
Passo spinotti | [5 empty] | pass | 400
Classe di resistenza del calcestruzzo | [5 empty] | classe | C25/30
Diametro dello spinotto | [5 empty] | db | 12
Tipo di acciaio dello spinotto | [5 empty] | Fe | Fe B450c
Diam. dell'armatura long. di ripartizione, tipo Fe B450c | [5 empty] | dfl | 10
Numero di ferri ripartitori | [5 empty] | nfr | 1
CARATTERISTICHE GEOMETRICHE
Parete
|  |  |  | 55 | Azione tagliante
|  | 2950 | →
PARETE
240 | RADICSOL 140
PLATEA / FONDAZIONE
Sezione qualitativa
Cordolo
Sezione longitudinale: |  |  | RADICSOL 140
| pass. Canaliz. | dente |  |  |  | dente | pass. Canaliz.
80mm | [7 empty] | 300
140
80mm
| 130mm | 270 |  |  |  | 270 | 130mm
2000mm
Sezione trasversale: |  |  | RADICSOL 140 |  | Numero parziale cordoli per parete: |  |  | 1.475
| 80mm | 140 | 80mm
240 |  |  |  | 50mm | Peso del cassero: |  |  | 5.1
|  |  |  | 60mm | Volume di riempimento in cls |  |  | 0.03
CORPO CASSERO:Polistirene Espanso Sinterizzato CS200 - ʎd = 0,033 W/(mK) UNI EN 13163 – 2017
CARATTERSTICHE MECCANICHE DEI MATERIALI STRUTTURALI
Calcestruzzo
Classe del calcestruzzo | [6 empty] | C25/30
Resistenza cubica caratteristica | [5 empty] | Rck | 30
Resistenza cilindrica media | [5 empty] | fcm | 32.9
Resistenza cilindrica caratteristica | [5 empty] | fck | 24.9
Resistenza cilindrica di calcolo | [5 empty] | fcd | 14.11
Resistenza a trazione caratteristica | [5 empty] | fctm | 2.5581
Resistenza a trazione media | [5 empty] | fctk | 1.7907
Resistenza a trazione di calcolo | [5 empty] | fctd | 1.1938
Modulo di Young | [5 empty] | Ec | 31447.1614
Coefficiente sicurezza calcestruzzo | [5 empty] | γc | 1.5
Coefficiente di riduzione Per carichi di lunga durata | [5 empty] | acc | 0.85
Spinotto
Tipo di spinotto: |  | Ferro da calcestruzzo armato
Tipo di acciaio: |  | Fe B450c
Tensione di rottura | [5 empty] | ft | 540
Tensione di snervamento | [5 empty] | fyk | 450
Resistenza di calcolo | [5 empty] | fyd | 391.3043
Modulo di Young | [5 empty] | Ec | 206000
Coefficiente sicurezza acciaio | [5 empty] | γs | 1.15
Diametro di calcolo della barra | [5 empty] | dres | 12
Area di calcolo della barra | [5 empty] | Ares | 84
Resistenza tangenziale di calcolo | [5 empty] | fbd | 2.686
Coefficiente | [5 empty] | η | 1
Coefficiente sicurezza calcestruzzo | [5 empty] | γc | 1.5
Lunghezza di ancoraggio della barra | [5 empty] | Lb | 437.0447
Armatura longitudinale
Tipo di acciaio: |  | Fe B450c
Tensione di rottura | [5 empty] | ft | 430
Tensione di snervamento | [5 empty] | fyk | 450
Resistenza di calcolo | [5 empty] | fyd | 391.3043
Modulo di Young | [5 empty] | Ec | 206000
Coefficiente sicurezza acciaio | [5 empty] | γs | 1.15
Diametro di calcolo della barra | [5 empty] | dres | 10
Area di calcolo della barra | [5 empty] | Ares | 78.5398
Resistenza tangenziale di calcolo | [5 empty] | fbd | 2.686
Coefficiente riduttivo per barre di grande diametro (>32mm) | [5 empty] | η | 1
Coefficiente sicurezza calcestruzzo | [5 empty] | γc | 1.5
Lunghezza di ancoraggio della barra | [5 empty] | Lb | 364.2039
SOLLECITAZIONE SUL SINGOLO SPINOTTO
Taglio sollecitante su ogni spinotto (ripartizione plastica) | [5 empty] | Ved | 14.9863
Numero complessivo degli spinotti | [6 empty] | 7.375
VERIFICHE STRUTTURALI
I CONNETTORI A TAGLIO sono calcolati nella sezione elementare del cordolo (dente) in base alle sollecitazioni di progetto dell’edificio, eseguendo una verifica locale a taglio nella quale la resistenza tagliante dell'unione "connettore-cordolo" deve essere maggiore dell’azione di taglio derivante dall'analisi: Rd > Fd.
Per il calcolo dei connettori nel calcestruzzo in assenza di armatura lenta, bisogna tenere in considerazione che uno spinotto annegato nel calcestruzzo si comporta come una palo in suolo elastico soggetto ad azione trasversale, in relazione alla teoria di Vintzeleou e Tassios, 1985 e Rasmussen. Per tale motivo una forza di taglio R agente sullo spinotto genera un andamento delle tensioni nel calcestruzzo come quello mostrato in figura
La risultante delle tensioni di compressione sul calcestruzzo (FCC), che si manifestano per una lunghezza dello spinotto pari a circa (2.5d), dove “d” rappresenta il diametro dello spinotto, è responsabile della rottura per spalling del calcestruzzo.
Nell’elemento di calcestruzzo isolato si possono generare due diverse modalità di rottura prevalenti, a seconda della posizione dello spinotto rispetto alla faccia libera di calcestruzzo: rottura per side splitting e per bottom splitting. Nel caso del cordolo Radicsol dalle prove di laboratorio si evince che il meccanismo di rottura è legato al simultaneo collasso degli spinotti in acciaio che comprimono il nucleo di calcestruzzo. Ai fine delle verifiche si considera un coefficiente di riduzione (posto pari a 0,5) per tener conto delle azioni cicliche (azioni indotte dal sisma).
Vista dal basso
Schema adottato per la ripartizione delle azioni taglianti nel cordolo: "approccio plastico"
Di seguito si riportano tutti i meccanismi di rottura analizzati
VERIFICA CNR 10025/84 (Rasmussen)
Collasso di tipo duttile per snervamento della barra e contemporaneo collasso del calcestruzzo; quando la barra agisce contro il nucleo di calcestruzzo (Vale se l'eccentricità è minore di 0.5 db) Nella seguente analisi l'eccentricità è pari a 0, in quanto il cordolo è direttamente a contatto con la parete.
Vrd | 12.84
Vale se e < | 6 | verificato
Il coef. "c" si pone uguale a 1,2
Core Failure
TEORIA DI TASSIOS-VINTZELEOU (FORMULAZIONE UTILIZZATA PER LA VERIFICA DEL CORDOLO)
approccio 1
Collasso di tipo duttile per snervamento della barra e contemporaneo collasso del calcestruzzo, quando la barra agisce contro il nucleo di calcestruzzo
Vrd | 13.91
Core Failure
Riduzione di resistenza per azioni cicliche
Vrd | 6.955
VERIFICA DELLA CONNESSIONE
Tipo di collasso: |  | Collasso di tipo duttile per snervamento della barra e contemporaneo collasso del calcestruzzo, quando la barra agisce contro il nucleo di calcestruzzo
Vrd del singolo spinotto | [6 empty] | 13.91
Numero di spinotti collaboranti | [6 empty] | 7.375
Vrd della connessione (Vrd singolo spinotto per numero tot spinotti) | [6 empty] | 102.5861
Massima sollecitazione trasmessa dalle unioni lato legno in condizione di gerarchia delle resistenze Vrd/γRD | [6 empty] | 78.9124
Fattore di sovraresistenza dell'unione |  |  |  |  | gRD | 1.3 | CD"B" [TAB 7.2.I NTC18]
PARTICOLARI COSTRUTTIVI
LE CONNESSIONI STRUTTURALI tra il cordolo e la fondazione (platea o trave rovescia), possono essere fatte mediante spinotti posti o successivamente alla posa del cassero e prima del getto del calcestruzzo utilizzando ferri di ripresa con fissaggio a resina posati dopo aver allungato l'armatura di ripartizione longitudinale:

## REL COMPLETA
RAPPORTO VERIFICHE DI RESISTENZA |  |  |  | numero PARETE
1-Verifica connessione Cordolo RADICSOL - Fondazione | [6 empty] | coef. di verfica
| 1-1 verifica calcestruzzo (CORE FAILURE) |  |  |  |  | verificato | 0.51679
2- Verifica Piastra a taglio RADICSOL SLP20
| 2-1 verifica connessione lato legno |  |  |  |  | verificato | 0.97038
2-2 verifica acciaio piastra
|  | 2-2-1 VERIFICA RIFOLLAMENTO |  |  |  | verificato | 0.34503
|  | 2-2-2 VERIFICA STRAPPO LAMIERA |  |  |  | verificato | 0.1785
|  | 2-2-3 VERIFICA TAGLIO PERNI |  |  |  | verificato | 0.42831
|  | 2-2-4 VERIFICA SALDATURA PERNI |  |  |  | verificato | 0.27199
| 2-3 verifica splitting verticale calcestruzzo |  |  |  |  | verificato | 0.87457
3- Verifica Piastra a sollevamento RADICSOL HD50
| 3-1 verifica connessione lato legno |  |  |  |  | verificato | 0.57147
3-2 verifica acciaio piastra
|  | 3-2-1 VERIFICA RIFOLLAMENTO E TAGLIO |  |  |  | verificato | 0.86257
|  | 3-2-2 VERIFICA STRAPPO LAMIERA |  |  |  | verificato | 0.54259
|  | 3-2-3 VERIFICA TAGLIO PERNI |  |  |  | verificato | 0.57585
|  | 3-2-4 VERIFICA SALDATURA PERNI |  |  |  | verificato | 0.54135
4 Verifica ancoraggi in fondazione
| 4-1 Calcolo ancoraggio ferri di ripresa SLP20 (eventuali) |  |  |  |  | verificato | 0.87254
| 4-2 Calcolo ancoraggio ferri di ripresa HD50 |  |  |  |  | verificato | 0.98013
5- Verifica a compressione cordolo Radicsol | [5 empty] | verificato | 0.047633
1-Verifica connessione Cordolo RADICSOL - Fondazione
RIEPILOGO DATI:
[6 empty] | CORDOLO | RADICSOL 140
[6 empty] | CLS | C25/30
[6 empty] | TIPO ARMATURE | Fe B450c
[6 empty] | DIM.SPINOTTO | 12
[6 empty] | PASSO SPINOTTI | 400
[6 empty] | SPINOTTI PER DENTE | 1
[6 empty] | ARM.LONG DI RIPARTIZIONE | 10
[6 empty] | N. FERRI DI RIPARTIZIONE | 1
[6 empty] | LUNGHEZZA PARETE | 2.95
[6 empty] | Ned | 25
[6 empty] | Ved | 55
[6 empty] | Pplate | 300
[6 empty] | Med | 65
1-1 VERIFICA CALCESTRUZZO del cordolo - azione parallela all'asse longitudinale
Copriferro laterale D |  |  |  |  | D max | 35mm
Ancoraggio perno P a taglio |  |  |  |  | P max | 150mm
Altezza corrente ferro ripartitore H |  |  |  |  | reg. | 160mm + reg.
Resistenza dell'unione lato legno in cond. di gerarchia: VRK_legno x kmod x γRD |  |  |  |  | Ved,G.legno | 110.5241
Fattore di sovraresistenza dell'unione |  |  |  |  | gRD | 1.3 | CD"B" [TAB 7.2.I NTC18]
Taglio di calcolo su ogni spinotto (ripartizione plastica delle azioni) |  |  |  |  | Ved,1 | 14.9863
Numero complessivo degli spinotti collaboranti (incluso ferri piastre SPL20) |  |  |  |  | ns | 15.375
Vrd relativamente al singolo spinotto |  |  |  |  | VRd,cord.1 | 13.91
Vrd della connessione |  |  |  |  | VRd,cord.tot | 213.866
Collasso di tipo duttile per snervamento della barra e contemporaneo collasso del calcestruzzo, quando la barra agisce contro il nucleo di calcestruzzo
Ved,G.legno ≤ VRd,cord.tot | [5 empty] | verificato
110.5241 | ≤ | 213.866
2-Verifica piastra a taglio RADICSOL SLP20
Acciaio della piastra | [5 empty] | S275 | JR
Spessore piastra | [5 empty] | t | 3
Resistenza allo snervamento | [5 empty] | fyk | 275
Resistenza a rottura | [5 empty] | ftk | 430
RIEPILOGO DATI:
N° PIASTRE | SCHEMA CHIODATURA |  | CHIODO ANKER | Rvk CHIODI | TIPO DI VERIFICA RESISTENZA
4 | B |  | 8 | 2.49 | FERRO DI RIPRESA AGGANCIATO AL PERNO
2-1 VERIFICA CONNESSIONE LATO LEGNO
Densità legno | [5 empty] | rk | 380 kg/m3
Tipo di connessione | [5 empty] | CHIODO ANKER
diametro | [5 empty] | d | 4
lunghezza | [5 empty] | L | 60
Coefficiente di sicurezza del legno | [5 empty] | gML | 1.5
Coefficiente correttivo |  |  | Classe di servizio 2 |  |  | Kmod | 1.1
Res. a taglio caratteristica |  | CHIODO ANKER |  |  |  | Rv,k.ch | 2.49
Res. a taglio di calcolo |  | CHIODO ANKER |  |  |  | Rv,d.ch | 1.826
n° di | CHIODO ANKER |  | per piastra SPL20, num.connettori efficaci |  |  | nch,SPL,eff | 7.76
Resistenza caratteristica dell'unione legno-acciaio | [5 empty] | Rv,k.ch.tot | 19.3224
Resistenza di calcolo dell'unione legno-acciaio | [5 empty] | Rv,d.ch.tot | 14.1698
Numero complessivo di piastre | [5 empty] | np | 4
Taglio sollecitante di progetto | [5 empty] | Ved | 55
Resistenza complessiva delle unioni | [5 empty] | Vrd, legno | 56.679
Ved ≤ Vrd, legno | [5 empty] | verificato
55 | ≤ | 56.679
2-2 VERIFICA ACCIAIO PIASTRA
Acciaio della piastra | [5 empty] | S275 | JR
Spessore piastra | [5 empty] | t | 3
Resistenza allo snervamento | [5 empty] | fyk | 275
Resistenza a rottura | [5 empty] | ftk | 430
2-2-1 Verifica rifollamento e taglio chiodi nell'acciaio
Diametro | CHIODO ANKER |  |  |  |  | d | 4
Spessore piastra SPL20 | [5 empty] | t | 3
Coefficiente di sicurezza acciaio | [5 empty] | gM2 | 1.25
Foro piastra | [5 empty] | d0 | 5
Coef. Alpha | [5 empty] | a | 1
Coef. K | [5 empty] | k | 2.5
Resistenza al rifollamento formula 4.2.67 NTC18 | [5 empty] | Fb,Rd | 10.32
Taglio sul singolo chiodo in condizione di gerarchia: Rv,k.ch x kmod x γRD | [5 empty] | Ved,1,G.ch | 3.5607
Fattore di sovraresistenza dell'unione |  |  |  |  | gRD | 1.3 | CD"B" [TAB 7.2.I NTC18]
Ved,1,G.ch ≤ Fb,Rd | [5 empty] | verificato
3.5607 | ≤ | 10.32
2-2-2 Verifica strappo lamiera
Sezione di minima resistenza | [5 empty] | Anetta | 450
Coefficiente di sicurezza acciaio | [5 empty] | gM2 | 1.25
Resistenza allo strappo della lamiera | [5 empty] | Fbs,Rd | 154.8
Taglio trasmesso dall'unione lgn-acc in condizione di gerarchia: Rv,k.ch.tot x kmod x γRD | [5 empty] | Ved,G.legno | 27.631
Fattore di sovraresistenza dell'unione |  |  |  |  | gRD | 1.3 | CD"B" [TAB 7.2.I NTC18]
Ved,G.legno ≤ Fbs,Rd | [5 empty] | verificato
27.631 | ≤ | 154.8
2-2-3 Verifica a taglio perni
Diametro perni | [5 empty] | dp | 12
Resistenza ultima acciaio tipo 8.8 dei perni | [5 empty] | ftb | 800
Area resistente | [5 empty] | Ares (mm2) | 84
Coefficiente di sicurezza acciaio | [5 empty] | gM2 | 1.25
Resistenza a taglio del perno formula 4.2.71 NTC18 | [5 empty] | Fv,Rd | 32.256
Taglio sul singolo perno in condizione di gerarchia: Rv,k.ch x kmod x γRD | [5 empty] | Ved,G.pernSPL,o | 13.8155
Fattore di sovraresistenza dell'unione |  |  |  |  | gRD | 1.3 | CD"B" [TAB 7.2.I NTC18]
Ved,G.pernSPL,o ≤ Fv,Rd | [5 empty] | verificato
13.8155 | ≤ | 32.256
2-2-4 Verifica saldatura dado di attacco per il perno SPL20
Diametro perni | [5 empty] | dp | 12
Semiperimetro dado M12 | [5 empty] | pd | 32.91
Taglio sul semiperimetro in condizione di gerarchia: Rv,d.ch x γRD x 0,5 | [5 empty] | Ved,G.pern,sald | 6.9078
Fattore di sovraresistenza dell'unione |  |  |  |  | gRD | 1.3 | CD"B" [TAB 7.2.I NTC18]
Componente delle forza parellela al cordone | [5 empty] | T // | 4.6052
Componente delle forza ortogonale al cordone | [5 empty] | T ˫ | 3.9882
Numero di cordoni d'angolo | [5 empty] | n,cord | 1
Larghezza del cordone d'angolo | [5 empty] | b | 5
Sezione di gola | [5 empty] | a | 3.5355
Coefficiente di sicurezza acciaio | [5 empty] | gM2 | 1.25
tensione tangenziale parellela al cordone | [5 empty] | t // | 39.5788
tensione tangenziale ortogonale al cordone | [5 empty] | t ˫ | 34.2763
tensione tangenziale ottaedrica | [5 empty] | t | 52.3579
Coefficiente beta 1 | [5 empty] | b1 | 0.7
Coefficiente beta 2 | [5 empty] | b2 | 0.85
Formula 4.2.84 NTC18 | [5 empty] | b1∙fyk | 192.5
Formula 4.2.85 NTC18 | [5 empty] | b2∙fyk | 233.75
t ≤ | b1∙fyk | Formula 4.2.84 NTC18 |  | coef. Ver: | 0.27199 | verificato
n ˫ + t ˫ ≤ | b2∙fyk | Formula 4.2.85 NTC18 |  | coef. Ver: | 0.14664 | verificato
2-3 VERIFICA SPLITTING CALCESTRUZZO: azione verticale perni piastra
Taglio vert. | cond. di gerarchia: |  | Rv,k.ch.tot x kmod x γRD |  | (SPLITTING) | Ved,G.pern,v | 28.8975
Fattore di sovraresistenza dell'unione |  |  |  |  | gRD | 1.3 | CD"B" [TAB 7.2.I NTC18]
Copriferro verticale |  | 110 | d ferro FeB450c per ancoraggio in fondazione |  |  | ds | 12
Resistenza della connessione in direzione verticale | [5 empty] | VRd,cord.v | 33.0418
Config. 2 - MIN (Res. a trazione del ferro di ripresa; Res. A taglio del perno piastra SPL20;SPLITTING DA PROVE SPERIMENTALI)+Res. splitting vert
Resistenza garantita dal ferro di ripresa ancorato tramite barra in fondazione
Ved,G.pern,v ≤ VRd,cord.v | [5 empty] | verificato
28.8975 | ≤ | 33.0418
3- Verifica piastra a sollevamento RADICSOL HOLD DOWN HD50
Acciaio della piastra | [5 empty] | S275 | JR
Spessore piastra | [5 empty] | t | 3
Resistenza allo snervamento | [5 empty] | fyk | 275
Resistenza a rottura | [5 empty] | ftk | 430
RIEPILOGO DATI:
N° PIASTRE | SCHEMA CHIODATURA |  | CHIODO ANKER | Rvk CHIODI | FERRO ARMAT. | DIAMETRO | Ved,sol
4 | B | 0 | 12 | 2.49 | FeB450c | 16 | 17.8035
3-1 VERIFICA CONNESSIONE LATO LEGNO
Densità legno | [5 empty] | rk | 380 kg/m3
Tipo di connessione | [5 empty] | CHIODO ANKER
diametro | [5 empty] | d | 4
lunghezza | [5 empty] | L | 60
Coefficiente di sicurezza legno | [5 empty] | gML | 1.5
Coefficiente correttivo |  |  | Classe di servizio 2 |  |  | Kmod | 1.1
Res. a taglio caratteristica |  | CHIODO ANKER |  |  |  | Rv,k.ch | 2.49
Res. a taglio di calcolo |  | CHIODO ANKER |  |  |  | Rv,d.ch | 1.826
n° di | CHIODO ANKER |  | per HD50, efficaci |  |  | nch,hd,eff | 9.75
Resistenza caratteristica dell'unione legno-acciaio | [5 empty] | Vrk, legno hd | 24.2775
Resistenza di calcolo dell'unione legno-acciaio | [5 empty] | Vrd, legno hd | 17.8035
Accoppiamento esterno/interno? | [6 empty] | no
Numero complessivo di hd installati sul cordolo RADICSOL per lato | [5 empty] | np | 4
(porzione compressa) Posizione asse neutro sul cordolo partendo dal bordo sollevato | [5 empty] | x,cord | 726.7325
Momento sollecitante nel piano della parete, riferito alla base. | [5 empty] | Med | 65
Momento resistente nel piano della parete, riferito alla base. | [5 empty] | Mrd,lgn | 113.7422
Posizionamento geometrico hold down: | [5 empty] | verificato
Med ≤ Mrd,lgn | [5 empty] | verificato
65 | ≤ | 113.7422
3-2 VERIFICA ACCIAIO PIASTRA
Acciaio della piastra | [5 empty] | S275 | JR
Resistenza allo snervamento | [5 empty] | fyk | 275
Resistenza a rottura | [5 empty] | ftk | 430
3-2-1 Verifica rifollamento e taglio chiodi nell'acciaio
Diametro | CHIODO ANKER |  |  |  |  | d | 4
Spessore piastra HD50 | [5 empty] | t | 3
Coefficiente di sicurezza acciaio | [5 empty] | gM2 | 1.25
Foro piastra | [5 empty] | d0 | 5
Resistenza a taglio caratteristica |  |  | CHIODO ANKER |  |  | Rv,k.ch | 2.49
Coef. Alpha | [5 empty] | a | 0.4
Coef. K | [5 empty] | k | 2.5
Resistenza al rifollamento formula 4.2.67 NTC18 | [5 empty] | Fb,hd,Rd | 4.128
Taglio sul singolo chiodo in condizione di gerarchia: Rv,k.ch x kmod x γRD | [5 empty] | Ved,1HD,G.ch | 3.5607
Fattore di sovraresistenza dell'unione |  |  |  |  | gRD | 1.3 | CD"B" [TAB 7.2.I NTC18]
Ved,1HD,G.ch ≤ Fb,hd,Rd | [5 empty] | verificato
3.5607 | ≤ | 4.128
3-2-2 Verifica strappo lamiera
Sezione di minima resistenza | [5 empty] | Anetta | 186
Coefficiente di sicurezza acciaio | [5 empty] | gM2 | 1.25
Resistenza allo strappo della lamiera | [5 empty] | Fbs,hd,Rd | 63.984
Azione di sollevamento in condizione di gerarchia: Vrd, legno hd x kmod x γRD | [5 empty] | Ved,G.sol | 34.7168
Fattore di sovraresistenza dell'unione |  |  |  |  | gRD | 1.3 | CD"B" [TAB 7.2.I NTC18]
Ved,G.sol ≤ Fbs,hd,Rd | [5 empty] | verificato
34.7168 | ≤ | 63.984
3-2-3 Verifica taglio perni
Diametro perni | [5 empty] | dp | 16
Resistenza ultima acciaio tipo 8.8 dei perni | [5 empty] | ftb | 800
Area resistente | [5 empty] | Ares (mm2) | 157
Coefficiente di sicurezza acciaio | [5 empty] | gM2 | 1.25
Resistenza a taglio del perno formula 4.2.71 NTC18 | [5 empty] | Fv,hd,Rd | 60.288
Taglio sul perno in condizione di gerarchia: Rv,d.ch X γRD | [5 empty] | Ved,G.pernHD,o | 34.7168
Fattore di sovraresistenza dell'unione |  |  |  |  | gRD | 1.3 | CD"B" [TAB 7.2.I NTC18]
Ved,G.pernHD,o ≤ Fv,hd,Rd | [5 empty] | verificato
34.7168 | ≤ | 60.288
3-2-4 Verifica saldatura dado di attacco per il perno HD50
Diametro perni | [5 empty] | dp | 16
Semiperimetro dado M16 | [5 empty] | pd | 41.55
Taglio sul semiperimetro in condizione di gerarchia: Rv,d.ch x γRD x0,5 | [5 empty] | Ved,G.pern,sald | 17.3584
Fattore di sovraresistenza dell'unione |  |  |  |  | gRD | 1.3 | CD"B" [TAB 7.2.I NTC18]
Componente delle forza parellela al cordone | [5 empty] | T // | 11.5723
Componente delle forza ortogonale al cordone | [5 empty] | T ˫ | 10.0219
Numero di cordoni d'angolo | [5 empty] | n,cord | 1
Larghezza del cordone d'angolo | [5 empty] | b | 5
Sezione di gola | [5 empty] | a | 3.5355
Coefficiente di sicurezza acciaio | [5 empty] | gM2 | 1.25
tensione tangenziale parellela al cordone | [5 empty] | t // | 78.7758
tensione tangenziale ortogonale al cordone | [5 empty] | t ˫ | 68.2218
tensione tangenziale ottaedrica | [5 empty] | t | 104.2106
Coefficiente beta 1 | [5 empty] | b1 | 0.7
Coefficiente beta 2 | [5 empty] | b2 | 0.85
Formula 4.2.84 NTC18 | [5 empty] | b1∙fyk | 192.5
Formula 4.2.85 NTC18 | [5 empty] | b2∙fyk | 233.75
t ≤ | b1∙fyk | Formula 4.2.84 NTC18 |  | coef. Ver: | 0.54135 | verificato
n ˫ + t ˫ ≤ | b2∙fyk | Formula 4.2.85 NTC18 |  | coef. Ver: | 0.29186 | verificato
4- Verifica ancoraggi in fondazione
4-1 Calcolo ancoraggio ferri di ripresa SLP20 (eventuali)
Forza di estrazione della barra = Taglio su perno in cond. di ger: Rv,k.ch x kmod x γRD | [5 empty] | Ved,G.pernSPL,o+ | 13.8155
Fattore di sovraresistenza dell'unione |  |  |  |  | gRD | 1.3 | CD"B" [TAB 7.2.I NTC18]
Ferro di ripresa acciaio FeB450c | [5 empty] | ds,SPL20 | 12
Tens. Tang.e di aderenza della resina di ancoraggio (valore derivante da scheda tecnica) | [5 empty] | fbd,res | 2.8
Lunghezza ancoraggio di calcolo (minimo 150mm) ossia profondità del foro da resinare | [5 empty] | P,SPL20 | 150
Massima forza di trazione sopportabile dall'ancoraggio | [5 empty] | Fyd,SPL | 15.8336
Ved,G.pernSPL,o+ ≤ Fyd,SPL | [5 empty] | verificato
13.8155 | ≤ | 15.8336
4-2 Calcolo ancoraggio ferri di ripresa HD50
Forza di estrazione della barra = Taglio su perno in cond. di ger: Rv,k.ch x kmod x γRD | [5 empty] | Ved,G.pernHD,o+ | 34.7168
Fattore di sovraresistenza dell'unione |  |  |  |  | gRD | 1.3 | CD"B" [TAB 7.2.I NTC18]
Ferro di ripresa acciaio FeB450c | [5 empty] | ds,HD50 | 16
Tens. Tang.e di aderenza della resina di ancoraggio (valore derivante da scheda tecnica) | [5 empty] | fbd,res | 2.8
Lunghezza ancoraggio di calcolo (minimo 150mm) ossia profondità del foro da resinare | [5 empty] | P,HD50 | 251.6676
Massima forza di trazione sopportabile dall'ancoraggio | [5 empty] | Fyd,HD | 35.4205
Ved,G.pernHD,o+ ≤ Fyd,HD | [5 empty] | verificato
34.7168 | ≤ | 35.4205
Staffa SPL20 - Ferri di Ripresa |  |  |  | Staffa HD50 - Ferri di Ripresa
5- Verifica a compressione cordolo Radicsol
Forza di compressione indotta dal sollevamento | [5 empty] | C | 34190.659
(porzione compressa) Posizione asse neutro sul cordolo partendo dal bordo sollevato | [5 empty] | x,cord | 726.7325
Sezione di cordolo compressa | [5 empty] | Ab | 101742.55
Tensione normale indotta dalla condizione sforzo normale e sollevamento | [5 empty] | ned | 0.6721
Tensione di calcolo del calcestruzzo | [5 empty] | fcd | 14.11
Tipo calcestruzzo | [5 empty] | classe | C25/30
ned ≤ fcd | [5 empty] | verificato
0.6721 | ≤ | 14.11

## RIEPILOGO CARPENTERIE
RIEPILOGO CARPENTERIE
INPUT PARETE | numero PARETE
Lung. Parete | N | T | M | Spessore platea
2950 | 25 | 55 | 65 | 300
1-DATI PIASTRE SPL20
n. SLP20 | Schema di Chiodatura | ds ferri di ripresa (PUNTO 3) | Forza di estrazione sul ferro di ripresa | Lung. di ancoraggio resinata | n tot ferri piastre
4 | B | 12 | 13.8155 | 150 | 0
NB: RISPETTA LA CHIODATURA DI PROGETTO
2-DATI HD50
n. HD50 | dist. Max sx | dist. Max dx | Schema di Chiodatura | ds ferri di ripresa (PUNTO 3) | Lung. di ancoraggio resinata | Forza di estrazione sul ferro di rip.
4 | 40 | 40 | B | 16 | 251.6676 | 34.7168
NB: RISPETTA LA CHIODATURA DI PROGETTO
3-DATI CORDOLO
CORDOLO | CLS cordolo | Tipo perni (PUNTO 4) | Diametro perni (PUNTO 4) | Passo perni 400mm = ogni dente 800mm = ogni due denti (P. min 150mm) | Numero di perni per dente (PUNTO 4) | Diam. Ferri longitudinali di ripartizione (PUNTO 5) | N. Ferri Di Ripartizione (PUNTO 5)
RADICSOL 140 | C25/30 | Fe B450c | 12 | 400 | 1 | 10 | 1
pag 1/2
4-CARPENTERIA FERRI DI RIPRESA E SPINOTTI
SPINOTTO DI RIPRESA A TAGLIO CORDOLO
1 - STAFFA PREMONTABILE A TAGLIO SLP 20
2 - FERRI RIPRESA PER STAFFA A TAGLIO SLP 20
3 - STAFFA PREMONTABILE A SOLLEVAMENTO HD 50
4 - FERRO RIPRESA PER STAFFA A SOLLEVAMENTO HD 50
5 - FERRO RIPARTITORE TAGLIO
6 - SPINOTTO DI RIPRESA A TAGLIO
FERRI RIPRESA STAFFE A TAGLIO SLP20 |  |  |  | FERRI RIPRESA STAFFE A SOLLEVAMENTO HD 50
pag 2/2

## NTC 18
NTC18 Tab.4.4.II | BACK
NTC18 Tab.4.4.IV | BACK
NTC18 Tab.4.4.III | BACK
NTC18 Tab.7.2.I | BACK

## REPORT PROVE
REPORT PROVE DISTRUTTIVE | BACK
ESTRATTO DELLA VERIFICA SPERIMENTALE DEL COMPORTAMENTO MECCANICO DEL SISTEMA TRAVE RADICE RADICSOL L’Università Politecnica delle Marche – Dipartimento di Ingegneria Civile Edile e Architettura – DICEA - con Delibera del Consiglio di Dipartimento n. 2021/36.3 del 12/05/2021, ha affiancato RADICSOL srl nello studio e nell’ottimizzazione del sistema di attacco a terra brevettato denominato “Sistema RADICSOL” che prevede altresì l’integrazione di speciali staffe metalliche strutturali per azioni di taglio e di sollevamento che si posizionano sul bordo cassero prima del getto del calcestruzzo e che permettono successivamente di collegare le pareti in legno con velocità e precisione. Tali prove hanno visto come Responsabile della Ricerca il Prof. Ing. Francesco Clementi, e si sono basate sullo studio del comportamento meccanico di connessioni acciaio-legno e cordolo-fondazione di un sistema completo composto da Trave di Fondazione + Cordolo RADICSOL + Staffe Radicsol integrate nel getto + elemento in legno declinato in diverse configurazioni chiodatura e di armatura più significative: